## Analyses
Time_days | ID_POT | SITES | Repetition | Depth | TEMPERATURES | pot (g) | sol tel quel (g) | Carbon_total | eau (ml) | pot + sol+ eau | Pourcentage eau | Densite apparente | V_Molaire | V headspace_ml | Poids sol sec | conc. CO2_t0 | ppm_t24h | Durée_mesure_28_jan | ug_C_CO2_h_g | C-CO2_final_mg/kg | K | T_kelvin | T2 | lnK | Ea_over_R | lnA
7 | 6 | A9 | 1 | 10 | 10 | 244.81 | 110.32 | 18428 | 42.1 | 397.23 | 10.3 | 0.89 | 23.297 | 126.0449 | 98.957 | 546.3121 | 2158.819 | 22.86 | 0.046279 | 7.7749 | 6.0285e-05 | 283 | 0.0035336 | -9.7164
14 | 6 | A9 | 1 | 10 | 10 | 244.81 | 110.32 | 18428 | 42.1 | 397.23 | 10.3 | 0.89 | 23.297 | 126.0449 | 98.957 | 494.4296 | 1871.1784 | 25.2 | 0.035844 | 6.0218 | 2.3345e-05 | 283 | 0.0035336 | -10.6651
21 | 6 | A9 | 1 | 10 | 10 | 244.81 | 110.32 | 18428 | 42.1 | 397.23 | 10.3 | 0.89 | 23.297 | 126.0449 | 98.957 | 500.9711 | 1923.293 | 25.26 | 0.036942 | 6.2063 | 1.604e-05 | 283 | 0.0035336 | -11.0404
35 | 6 | A9 | 1 | 10 | 10 | 244.81 | 110.32 | 18428 | 42.1 | 397.23 | 10.3 | 0.89 | 23.297 | 126.0449 | 98.957 | 532.7974 | 1522.6285 | 24.14 | 0.04932 | 16.5716 | 2.5705e-05 | 283 | 0.0035336 | -10.5688
49 | 6 | A9 | 1 | 10 | 10 | 244.81 | 110.32 | 18428 | 42.1 | 397.23 | 10.3 | 0.89 | 23.297 | 126.0449 | 98.957 | 547.5398 | 1668.8845 | 24.43 | 0.030115 | 10.1185 | 1.1209e-05 | 283 | 0.0035336 | -11.3988
63 | 6 | A9 | 1 | 10 | 10 | 244.81 | 110.32 | 18428 | 42.1 | 397.23 | 10.3 | 0.89 | 23.297 | 126.0449 | 98.957 | 538.1963 | 1632.889 | 24.21 | 0.029666 | 9.9678 | 8.5881e-06 | 283 | 0.0035336 | -11.6651
77 | 6 | A9 | 1 | 10 | 10 | 244.81 | 110.32 | 18428 | 42.1 | 397.23 | 10.3 | 0.89 | 23.297 | 126.0449 | 98.957 | 575.9133 | 1124.1148 | 22.82 | 0.015761 | 5.2957 | 3.7327e-06 | 283 | 0.0035336 | -12.4984
91 | 6 | A9 | 1 | 10 | 10 | 244.81 | 110.32 | 18428 | 42.1 | 397.23 | 10.3 | 0.89 | 23.297 | 126.0449 | 98.957 | 591.1097 | 1727.4683 | 24.73 | 0.030148 | 10.1296 | 6.0421e-06 | 283 | 0.0035336 | -12.0168
105 | 6 | A9 | 1 | 10 | 10 | 244.81 | 110.32 | 18428 | 42.1 | 397.23 | 10.3 | 0.89 | 23.297 | 126.0449 | 98.957 | 449.1874 | 1474.0926 | 26.13 | 0.025734 | 8.6466 | 4.4697e-06 | 283 | 0.0035336 | -12.3182
7 | 18 | A9 | 2 | 10 | 10 | 246.04 | 124.93 | 24425 | 27.5 | 398.47 | 24.9 | 0.89 | 23.297 | 109.6292 | 93.8224 | 543.394 | 2603.3223 | 22.86 | 0.054235 | 9.1114 | 5.3301e-05 | 283 | 0.0035336 | -9.8396
14 | 18 | A9 | 2 | 10 | 10 | 246.04 | 124.93 | 24425 | 27.5 | 398.47 | 24.9 | 0.89 | 23.297 | 109.6292 | 93.8224 | 538.5135 | 1612.6556 | 25.2 | 0.025654 | 8.6199 | 2.5213e-05 | 283 | 0.0035336 | -10.5882
21 | 18 | A9 | 2 | 10 | 10 | 246.04 | 124.93 | 24425 | 27.5 | 398.47 | 24.9 | 0.89 | 23.297 | 109.6292 | 93.8224 | 518.7889 | 2216.8169 | 25.26 | 0.040459 | 20.3912 | 3.9771e-05 | 283 | 0.0035336 | -10.1324
35 | 18 | A9 | 2 | 10 | 10 | 246.04 | 124.93 | 24425 | 27.5 | 398.47 | 24.9 | 0.89 | 23.297 | 109.6292 | 93.8224 | 584.7314 | 2356.5242 | 24.14 | 0.080988 | 68.0296 | 7.9689e-05 | 283 | 0.0035336 | -9.4374
49 | 18 | A9 | 2 | 10 | 10 | 246.04 | 124.93 | 24425 | 27.5 | 398.47 | 24.9 | 0.89 | 23.297 | 109.6292 | 93.8224 | 495.0411 | 2160.2905 | 24.43 | 0.041026 | 48.2464 | 4.0352e-05 | 283 | 0.0035336 | -10.1179
63 | 18 | A9 | 2 | 10 | 10 | 246.04 | 124.93 | 24425 | 27.5 | 398.47 | 24.9 | 0.89 | 23.297 | 109.6292 | 93.8224 | 513.5514 | 2013.9529 | 24.21 | 0.0373 | 56.3983 | 3.6694e-05 | 283 | 0.0035336 | -10.2129
77 | 18 | A9 | 2 | 10 | 10 | 246.04 | 124.93 | 24425 | 27.5 | 398.47 | 24.9 | 0.89 | 23.297 | 109.6292 | 93.8224 | 579.4945 | 1684.3627 | 22.82 | 0.02914 | 53.8516 | 2.8665e-05 | 283 | 0.0035336 | -10.4598
91 | 18 | A9 | 2 | 10 | 10 | 246.04 | 124.93 | 24425 | 27.5 | 398.47 | 24.9 | 0.89 | 23.297 | 109.6292 | 93.8224 | 570.669 | 2029.5125 | 24.73 | 0.035505 | 77.5423 | 3.4942e-05 | 283 | 0.0035336 | -10.2618
105 | 18 | A9 | 2 | 10 | 10 | 246.04 | 124.93 | 24425 | 27.5 | 398.47 | 24.9 | 0.89 | 23.297 | 109.6292 | 93.8224 | 452.3155 | 1640.4767 | 26.13 | 0.027368 | 68.9665 | 2.6929e-05 | 283 | 0.0035336 | -10.5223
7 | 55 | A9 | 3 | 10 | 10 | 249.33 | 116.9 | 16254 | 35.5 | 401.73 | 16.9 | 0.89 | 23.297 | 118.6517 | 97.1439 | 690.7792 | 3288.9055 | 22.86 | 0.071503 | 12.0125 | 0.00010562 | 283 | 0.0035336 | -9.1557
14 | 55 | A9 | 3 | 10 | 10 | 249.33 | 116.9 | 16254 | 35.5 | 401.73 | 16.9 | 0.89 | 23.297 | 118.6517 | 97.1439 | 491.531 | 2492.8103 | 25.2 | 0.049963 | 16.7875 | 7.3811e-05 | 283 | 0.0035336 | -9.514
21 | 55 | A9 | 3 | 10 | 10 | 249.33 | 116.9 | 16254 | 35.5 | 401.73 | 16.9 | 0.89 | 23.297 | 118.6517 | 97.1439 | 485.5457 | 2887.7442 | 25.26 | 0.05983 | 30.1541 | 8.8424e-05 | 283 | 0.0035336 | -9.3334
35 | 55 | A9 | 3 | 10 | 10 | 249.33 | 116.9 | 16254 | 35.5 | 401.73 | 16.9 | 0.89 | 23.297 | 118.6517 | 97.1439 | 580.3053 | 2571.4705 | 24.14 | 0.095138 | 79.9155 | 0.00014082 | 283 | 0.0035336 | -8.868
49 | 55 | A9 | 3 | 10 | 10 | 249.33 | 116.9 | 16254 | 35.5 | 401.73 | 16.9 | 0.89 | 23.297 | 118.6517 | 97.1439 | 556.7523 | 1488.7869 | 24.43 | 0.024002 | 28.2265 | 3.5471e-05 | 283 | 0.0035336 | -10.2468
63 | 55 | A9 | 3 | 10 | 10 | 249.33 | 116.9 | 16254 | 35.5 | 401.73 | 16.9 | 0.89 | 23.297 | 118.6517 | 97.1439 | 559.2272 | 1861.1224 | 24.21 | 0.033832 | 51.1533 | 5.0033e-05 | 283 | 0.0035336 | -9.9028
77 | 55 | A9 | 3 | 10 | 10 | 249.33 | 116.9 | 16254 | 35.5 | 401.73 | 16.9 | 0.89 | 23.297 | 118.6517 | 97.1439 | 594.7353 | 1725.8768 | 22.82 | 0.031185 | 57.6294 | 4.6128e-05 | 283 | 0.0035336 | -9.9841
91 | 55 | A9 | 3 | 10 | 10 | 249.33 | 116.9 | 16254 | 35.5 | 401.73 | 16.9 | 0.89 | 23.297 | 118.6517 | 97.1439 | 551.0238 | 2054.8714 | 24.73 | 0.038258 | 83.5551 | 5.6636e-05 | 283 | 0.0035336 | -9.7789
105 | 55 | A9 | 3 | 10 | 10 | 249.33 | 116.9 | 16254 | 35.5 | 401.73 | 16.9 | 0.89 | 23.297 | 118.6517 | 97.1439 | 443.1662 | 1679.8591 | 26.13 | 0.029776 | 75.0349 | 4.4067e-05 | 283 | 0.0035336 | -10.0298
7 | 20 | A9 | 4 | 10 | 10 | 244.6 | 122.72 | 19702.3333 | 28.7 | 396.02 | 23.7 | 0.89 | 23.297 | 112.1124 | 93.6354 | 536.8569 | 2809.3099 | 22.86 | 0.061308 | 10.2997 | 7.47e-05 | 283 | 0.0035336 | -9.502
14 | 20 | A9 | 4 | 10 | 10 | 244.6 | 122.72 | 19702.3333 | 28.7 | 396.02 | 23.7 | 0.89 | 23.297 | 112.1124 | 93.6354 | 489.4343 | 2346.9639 | 25.2 | 0.04546 | 15.2746 | 5.5398e-05 | 283 | 0.0035336 | -9.801
21 | 20 | A9 | 4 | 10 | 10 | 244.6 | 122.72 | 19702.3333 | 28.7 | 396.02 | 23.7 | 0.89 | 23.297 | 112.1124 | 93.6354 | 487.3439 | 1938.7448 | 25.26 | 0.035436 | 17.86 | 4.3186e-05 | 283 | 0.0035336 | -10.05
35 | 20 | A9 | 4 | 10 | 10 | 244.6 | 122.72 | 19702.3333 | 28.7 | 396.02 | 23.7 | 0.89 | 23.297 | 112.1124 | 93.6354 | 579.2279 | 2133.3747 | 24.14 | 0.072793 | 61.1464 | 8.881e-05 | 283 | 0.0035336 | -9.329
49 | 20 | A9 | 4 | 10 | 10 | 244.6 | 122.72 | 19702.3333 | 28.7 | 396.02 | 23.7 | 0.89 | 23.297 | 112.1124 | 93.6354 | 519.6186 | 1985.561 | 24.43 | 0.037007 | 43.5208 | 4.513e-05 | 283 | 0.0035336 | -10.006
63 | 20 | A9 | 4 | 10 | 10 | 244.6 | 122.72 | 19702.3333 | 28.7 | 396.02 | 23.7 | 0.89 | 23.297 | 112.1124 | 93.6354 | 507.4711 | 1771.302 | 24.21 | 0.032195 | 48.679 | 3.9266e-05 | 283 | 0.0035336 | -10.1451
77 | 20 | A9 | 4 | 10 | 10 | 244.6 | 122.72 | 19702.3333 | 28.7 | 396.02 | 23.7 | 0.89 | 23.297 | 112.1124 | 93.6354 | 584.3378 | 1889.0489 | 22.82 | 0.035261 | 65.1623 | 4.3024e-05 | 283 | 0.0035336 | -10.0538
91 | 20 | A9 | 4 | 10 | 10 | 244.6 | 122.72 | 19702.3333 | 28.7 | 396.02 | 23.7 | 0.89 | 23.297 | 112.1124 | 93.6354 | 582.3145 | 2349.8612 | 24.73 | 0.04408 | 96.2709 | 5.3827e-05 | 283 | 0.0035336 | -9.8297
105 | 20 | A9 | 4 | 10 | 10 | 244.6 | 122.72 | 19702.3333 | 28.7 | 396.02 | 23.7 | 0.89 | 23.297 | 112.1124 | 93.6354 | 460.5322 | 1828.4239 | 26.13 | 0.032286 | 81.3596 | 3.9409e-05 | 283 | 0.0035336 | -10.1415
7 | 53 | A9 | 1 | 20 | 10 | 244.67 | 114.22 | 11404 | 8.8 | 367.69 | 14.2 | 1.42 | 23.297 | 169.5634 | 98.0008 | 533.547 | 981.7657 | 22.86 | 0.017474 | 2.9357 | 3.678e-05 | 283 | 0.0035336 | -10.2106
14 | 53 | A9 | 1 | 20 | 10 | 244.67 | 114.22 | 11404 | 8.8 | 367.69 | 14.2 | 1.42 | 23.297 | 169.5634 | 98.0008 | 476.4573 | 854.249 | 25.2 | 0.013361 | 4.4893 | 2.8124e-05 | 283 | 0.0035336 | -10.4789
21 | 53 | A9 | 1 | 20 | 10 | 244.67 | 114.22 | 11404 | 8.8 | 367.69 | 14.2 | 1.42 | 23.297 | 169.5634 | 98.0008 | 478.2559 | 800.5756 | 25.26 | 0.011372 | 5.7315 | 2.3939e-05 | 283 | 0.0035336 | -10.64
35 | 53 | A9 | 1 | 20 | 10 | 244.67 | 114.22 | 11404 | 8.8 | 367.69 | 14.2 | 1.42 | 23.297 | 169.5634 | 98.0008 | 517.9106 | 819.4225 | 24.14 | 0.020408 | 17.1424 | 4.2981e-05 | 283 | 0.0035336 | -10.0548
49 | 53 | A9 | 1 | 20 | 10 | 244.67 | 114.22 | 11404 | 8.8 | 367.69 | 14.2 | 1.42 | 23.297 | 169.5634 | 98.0008 | 503.5136 | 760.8974 | 24.43 | 0.0093895 | 11.0421 | 1.977e-05 | 283 | 0.0035336 | -10.8313
63 | 53 | A9 | 1 | 20 | 10 | 244.67 | 114.22 | 11404 | 8.8 | 367.69 | 14.2 | 1.42 | 23.297 | 169.5634 | 98.0008 | 575.9329 | 806.085 | 24.21 | 0.0084724 | 12.8102 | 1.784e-05 | 283 | 0.0035336 | -10.934
77 | 53 | A9 | 1 | 20 | 10 | 244.67 | 114.22 | 11404 | 8.8 | 367.69 | 14.2 | 1.42 | 23.297 | 169.5634 | 98.0008 | 577.0588 | 809.3835 | 22.82 | 0.0090733 | 16.7674 | 1.9109e-05 | 283 | 0.0035336 | -10.8654
91 | 53 | A9 | 1 | 20 | 10 | 244.67 | 114.22 | 11404 | 8.8 | 367.69 | 14.2 | 1.42 | 23.297 | 169.5634 | 98.0008 | 552.1503 | 836.1041 | 24.73 | 0.010233 | 22.3491 | 2.1557e-05 | 283 | 0.0035336 | -10.7448
105 | 53 | A9 | 1 | 20 | 10 | 244.67 | 114.22 | 11404 | 8.8 | 367.69 | 14.2 | 1.42 | 23.297 | 169.5634 | 98.0008 | 484.3707 | 654.7135 | 26.13 | 0.0058099 | 14.641 | 1.2235e-05 | 283 | 0.0035336 | -11.3112
7 | 56 | A9 | 2 | 20 | 10 | 248.69 | 112.31 | 12352 | 10.7 | 371.7 | 12.3 | 1.42 | 23.297 | 170.9085 | 98.4959 | 562.8744 | 733.6772 | 22.86 | 0.006678 | 1.1219 | 1.2976e-05 | 283 | 0.0035336 | -11.2524
14 | 56 | A9 | 2 | 20 | 10 | 248.69 | 112.31 | 12352 | 10.7 | 371.7 | 12.3 | 1.42 | 23.297 | 170.9085 | 98.4959 | 487.1986 | 591.4067 | 25.2 | 0.003696 | 1.2418 | 7.1816e-06 | 283 | 0.0035336 | -11.844
21 | 56 | A9 | 2 | 20 | 10 | 248.69 | 112.31 | 12352 | 10.7 | 371.7 | 12.3 | 1.42 | 23.297 | 170.9085 | 98.4959 | 491.1195 | 552.2532 | 25.26 | 0.0021631 | 1.0902 | 4.2031e-06 | 283 | 0.0035336 | -12.3797
35 | 56 | A9 | 2 | 20 | 10 | 248.69 | 112.31 | 12352 | 10.7 | 371.7 | 12.3 | 1.42 | 23.297 | 170.9085 | 98.4959 | 495.7832 | 572.8762 | 24.14 | 0.0052329 | 4.3957 | 1.0169e-05 | 283 | 0.0035336 | -11.4961
49 | 56 | A9 | 2 | 20 | 10 | 248.69 | 112.31 | 12352 | 10.7 | 371.7 | 12.3 | 1.42 | 23.297 | 170.9085 | 98.4959 | 545.8224 | 976.1151 | 24.43 | 0.015742 | 18.5129 | 3.061e-05 | 283 | 0.0035336 | -10.3942
63 | 56 | A9 | 2 | 20 | 10 | 248.69 | 112.31 | 12352 | 10.7 | 371.7 | 12.3 | 1.42 | 23.297 | 170.9085 | 98.4959 | 526.3399 | 572.1765 | 24.21 | 0.0016922 | 2.5586 | 3.2882e-06 | 283 | 0.0035336 | -12.6252
77 | 56 | A9 | 2 | 20 | 10 | 248.69 | 112.31 | 12352 | 10.7 | 371.7 | 12.3 | 1.42 | 23.297 | 170.9085 | 98.4959 | 643.1824 | 601.3696 | 22.82 | -0.0016377 | -3.0264 | -3.1816e-06 | 283 | 0.0035336 | #NUM!
91 | 56 | A9 | 2 | 20 | 10 | 248.69 | 112.31 | 12352 | 10.7 | 371.7 | 12.3 | 1.42 | 23.297 | 170.9085 | 98.4959 | 538.6406 | 594.1862 | 24.73 | 0.0020075 | 4.3844 | 3.9013e-06 | 283 | 0.0035336 | -12.4542
105 | 56 | A9 | 2 | 20 | 10 | 248.69 | 112.31 | 12352 | 10.7 | 371.7 | 12.3 | 1.42 | 23.297 | 170.9085 | 98.4959 | 429.5237 | 478.0402 | 26.13 | 0.0016595 | 4.1819 | 3.225e-06 | 283 | 0.0035336 | -12.6446
7 | 48 | A9 | 3 | 20 | 10 | 251.11 | 113.07 | 22080 | 10 | 374.18 | 13 | 1.42 | 23.297 | 170.3732 | 98.3709 | 553.6108 | 915.0275 | 22.86 | 0.014104 | 2.3695 | 1.5331e-05 | 283 | 0.0035336 | -11.0856
14 | 48 | A9 | 3 | 20 | 10 | 251.11 | 113.07 | 22080 | 10 | 374.18 | 13 | 1.42 | 23.297 | 170.3732 | 98.3709 | 484.3947 | 751.8865 | 25.2 | 0.0094695 | 3.1818 | 1.0294e-05 | 283 | 0.0035336 | -11.484
21 | 48 | A9 | 3 | 20 | 10 | 251.11 | 113.07 | 22080 | 10 | 374.18 | 13 | 1.42 | 23.297 | 170.3732 | 98.3709 | 500.3373 | 717.8987 | 25.26 | 0.0076836 | 3.8725 | 8.3525e-06 | 283 | 0.0035336 | -11.693
35 | 48 | A9 | 3 | 20 | 10 | 251.11 | 113.07 | 22080 | 10 | 374.18 | 13 | 1.42 | 23.297 | 170.3732 | 98.3709 | 530.7328 | 748.72 | 24.14 | 0.014769 | 12.406 | 1.6058e-05 | 283 | 0.0035336 | -11.0393
49 | 48 | A9 | 3 | 20 | 10 | 251.11 | 113.07 | 22080 | 10 | 374.18 | 13 | 1.42 | 23.297 | 170.3732 | 98.3709 | 540.191 | 701.9774 | 24.43 | 0.0059079 | 6.9477 | 6.4227e-06 | 283 | 0.0035336 | -11.9557
63 | 48 | A9 | 3 | 20 | 10 | 251.11 | 113.07 | 22080 | 10 | 374.18 | 13 | 1.42 | 23.297 | 170.3732 | 98.3709 | 525.8807 | 736.3629 | 24.21 | 0.007756 | 11.7271 | 8.4327e-06 | 283 | 0.0035336 | -11.6834
77 | 48 | A9 | 3 | 20 | 10 | 251.11 | 113.07 | 22080 | 10 | 374.18 | 13 | 1.42 | 23.297 | 170.3732 | 98.3709 | 682.7877 | 726.3715 | 22.82 | 0.0017038 | 3.1487 | 1.8521e-06 | 283 | 0.0035336 | -13.1992
91 | 48 | A9 | 3 | 20 | 10 | 251.11 | 113.07 | 22080 | 10 | 374.18 | 13 | 1.42 | 23.297 | 170.3732 | 98.3709 | 618.7645 | 790.5728 | 24.73 | 0.0061978 | 13.536 | 6.7388e-06 | 283 | 0.0035336 | -11.9076
105 | 48 | A9 | 3 | 20 | 10 | 251.11 | 113.07 | 22080 | 10 | 374.18 | 13 | 1.42 | 23.297 | 170.3732 | 98.3709 | 437.3299 | 609.7961 | 26.13 | 0.0058882 | 14.8382 | 6.4024e-06 | 283 | 0.0035336 | -11.9588
7 | 57 | A9 | 4 | 20 | 10 | 249.67 | 129.41 | 15278.6667 | -6.5 | 372.58 | 29.4 | 1.42 | 23.297 | 158.8662 | 91.3635 | 604.5658 | 922.7594 | 22.86 | 0.012467 | 2.0944 | 1.9584e-05 | 283 | 0.0035336 | -10.8408
14 | 57 | A9 | 4 | 20 | 10 | 249.67 | 129.41 | 15278.6667 | -6.5 | 372.58 | 29.4 | 1.42 | 23.297 | 158.8662 | 91.3635 | 487.2814 | 718.8708 | 25.2 | 0.0082311 | 2.7657 | 1.2931e-05 | 283 | 0.0035336 | -11.2559
21 | 57 | A9 | 4 | 20 | 10 | 249.67 | 129.41 | 15278.6667 | -6.5 | 372.58 | 29.4 | 1.42 | 23.297 | 158.8662 | 91.3635 | 489.5148 | 692.5388 | 25.26 | 0.0071987 | 3.6282 | 1.1309e-05 | 283 | 0.0035336 | -11.3899
35 | 57 | A9 | 4 | 20 | 10 | 249.67 | 129.41 | 15278.6667 | -6.5 | 372.58 | 29.4 | 1.42 | 23.297 | 158.8662 | 91.3635 | 501.8733 | 722.9685 | 24.14 | 0.015039 | 12.6329 | 2.3634e-05 | 283 | 0.0035336 | -10.6528
49 | 57 | A9 | 4 | 20 | 10 | 249.67 | 129.41 | 15278.6667 | -6.5 | 372.58 | 29.4 | 1.42 | 23.297 | 158.8662 | 91.3635 | 571.4835 | 701.6891 | 24.43 | 0.0047736 | 5.6138 | 7.4999e-06 | 283 | 0.0035336 | -11.8006
63 | 57 | A9 | 4 | 20 | 10 | 249.67 | 129.41 | 15278.6667 | -6.5 | 372.58 | 29.4 | 1.42 | 23.297 | 158.8662 | 91.3635 | 516.1068 | 712.1026 | 24.21 | 0.0072509 | 10.9634 | 1.1394e-05 | 283 | 0.0035336 | -11.3824
77 | 57 | A9 | 4 | 20 | 10 | 249.67 | 129.41 | 15278.6667 | -6.5 | 372.58 | 29.4 | 1.42 | 23.297 | 158.8662 | 91.3635 | 584.4757 | 686.9288 | 22.82 | 0.0040212 | 7.4311 | 6.318e-06 | 283 | 0.0035336 | -11.9721
91 | 57 | A9 | 4 | 20 | 10 | 249.67 | 129.41 | 15278.6667 | -6.5 | 372.58 | 29.4 | 1.42 | 23.297 | 158.8662 | 91.3635 | 533.3016 | 561.9362 | 24.73 | 0.0010371 | 2.265 | 1.6292e-06 | 283 | 0.0035336 | -13.3274
105 | 57 | A9 | 4 | 20 | 10 | 249.67 | 129.41 | 15278.6667 | -6.5 | 372.58 | 29.4 | 1.42 | 23.297 | 158.8662 | 91.3635 | 495.2144 | 602.6147 | 26.13 | 0.0036813 | 9.277 | 5.7845e-06 | 283 | 0.0035336 | -12.0603
7 | 38 | A9 | 1 | 30 | 10 | 244.35 | 113.54 | 9608.2 | 10.9 | 368.79 | 13.5 | 1.38 | 23.297 | 167.7246 | 98.2121 | 550.6242 | 635.96 | 22.86 | 0.0032837 | 0.55167 | 8.2026e-06 | 283 | 0.0035336 | -11.7111
14 | 38 | A9 | 1 | 30 | 10 | 244.35 | 113.54 | 9608.2 | 10.9 | 368.79 | 13.5 | 1.38 | 23.297 | 167.7246 | 98.2121 | 491.3665 | 549.5828 | 25.2 | 0.0020322 | 0.68281 | 5.0762e-06 | 283 | 0.0035336 | -12.1909
21 | 38 | A9 | 1 | 30 | 10 | 244.35 | 113.54 | 9608.2 | 10.9 | 368.79 | 13.5 | 1.38 | 23.297 | 167.7246 | 98.2121 | 500.378 | 500.0676 | 25.26 | -1.0811e-05 | -0.0054485 | -2.7003e-08 | 283 | 0.0035336 | #NUM!
35 | 38 | A9 | 1 | 30 | 10 | 244.35 | 113.54 | 9608.2 | 10.9 | 368.79 | 13.5 | 1.38 | 23.297 | 167.7246 | 98.2121 | 493.1692 | 532.845 | 24.14 | 0.0026506 | 2.2265 | 6.6216e-06 | 283 | 0.0035336 | -11.9252
49 | 38 | A9 | 1 | 30 | 10 | 244.35 | 113.54 | 9608.2 | 10.9 | 368.79 | 13.5 | 1.38 | 23.297 | 167.7246 | 98.2121 | 493.2371 | 535.5346 | 24.43 | 0.001523 | 1.7911 | 3.8047e-06 | 283 | 0.0035336 | -12.4793
63 | 38 | A9 | 1 | 30 | 10 | 244.35 | 113.54 | 9608.2 | 10.9 | 368.79 | 13.5 | 1.38 | 23.297 | 167.7246 | 98.2121 | 528.9212 | 524.0146 | 24.21 | -0.00017828 | -0.26956 | -4.4531e-07 | 283 | 0.0035336 | #NUM!
77 | 38 | A9 | 1 | 30 | 10 | 244.35 | 113.54 | 9608.2 | 10.9 | 368.79 | 13.5 | 1.38 | 23.297 | 167.7246 | 98.2121 | 535.8064 | 575.6234 | 22.82 | 0.0015349 | 2.8364 | 3.8344e-06 | 283 | 0.0035336 | -12.4715
91 | 38 | A9 | 1 | 30 | 10 | 244.35 | 113.54 | 9608.2 | 10.9 | 368.79 | 13.5 | 1.38 | 23.297 | 167.7246 | 98.2121 | 599.8836 | 560.5687 | 24.73 | -0.0013984 | -3.0542 | -3.4926e-06 | 283 | 0.0035336 | #NUM!
105 | 38 | A9 | 1 | 30 | 10 | 244.35 | 113.54 | 9608.2 | 10.9 | 368.79 | 13.5 | 1.38 | 23.297 | 167.7246 | 98.2121 | 430.8663 | 468.7863 | 26.13 | 0.0012766 | 3.2169 | 3.1892e-06 | 283 | 0.0035336 | -12.6557
7 | 19 | A9 | 2 | 30 | 10 | 248.52 | 113.2 | 4625.2 | 11.2 | 372.92 | 13.2 | 1.38 | 23.297 | 167.971 | 98.2576 | 607.5389 | 691.0804 | 22.86 | 0.0032179 | 0.54061 | 1.6699e-05 | 283 | 0.0035336 | -11.0002
14 | 19 | A9 | 2 | 30 | 10 | 248.52 | 113.2 | 4625.2 | 11.2 | 372.92 | 13.2 | 1.38 | 23.297 | 167.971 | 98.2576 | 498.9483 | 528.4499 | 25.2 | 0.0010309 | 0.34637 | 5.3492e-06 | 283 | 0.0035336 | -12.1386
21 | 19 | A9 | 2 | 30 | 10 | 248.52 | 113.2 | 4625.2 | 11.2 | 372.92 | 13.2 | 1.38 | 23.297 | 167.971 | 98.2576 | 475.6365 | 460.9981 | 25.26 | -0.00051028 | -0.25718 | -2.6478e-06 | 283 | 0.0035336 | #NUM!
35 | 19 | A9 | 2 | 30 | 10 | 248.52 | 113.2 | 4625.2 | 11.2 | 372.92 | 13.2 | 1.38 | 23.297 | 167.971 | 98.2576 | 528.7551 | 561.179 | 24.14 | 0.0021683 | 1.8214 | 1.1253e-05 | 283 | 0.0035336 | -11.3948
49 | 19 | A9 | 2 | 30 | 10 | 248.52 | 113.2 | 4625.2 | 11.2 | 372.92 | 13.2 | 1.38 | 23.297 | 167.971 | 98.2576 | 530.1974 | 561.0446 | 24.43 | 0.0011118 | 1.3075 | 5.7701e-06 | 283 | 0.0035336 | -12.0628
63 | 19 | A9 | 2 | 30 | 10 | 248.52 | 113.2 | 4625.2 | 11.2 | 372.92 | 13.2 | 1.38 | 23.297 | 167.971 | 98.2576 | 560.9067 | 515.031 | 24.21 | -0.0016685 | -2.5228 | -8.6557e-06 | 283 | 0.0035336 | #NUM!
77 | 19 | A9 | 2 | 30 | 10 | 248.52 | 113.2 | 4625.2 | 11.2 | 372.92 | 13.2 | 1.38 | 23.297 | 167.971 | 98.2576 | 653.3965 | 657.3318 | 22.82 | 0.00015185 | 0.28062 | 7.8797e-07 | 283 | 0.0035336 | -14.0538
91 | 19 | A9 | 2 | 30 | 10 | 248.52 | 113.2 | 4625.2 | 11.2 | 372.92 | 13.2 | 1.38 | 23.297 | 167.971 | 98.2576 | 688.3915 | 647.8807 | 24.73 | -0.0014424 | -3.1503 | -7.4822e-06 | 283 | 0.0035336 | #NUM!
105 | 19 | A9 | 2 | 30 | 10 | 248.52 | 113.2 | 4625.2 | 11.2 | 372.92 | 13.2 | 1.38 | 23.297 | 167.971 | 98.2576 | 433.6961 | 460.5482 | 26.13 | 0.00090488 | 2.2803 | 4.6965e-06 | 283 | 0.0035336 | -12.2687
7 | 16 | A9 | 3 | 30 | 10 | 249.24 | 118.73 | 45987 | 5.7 | 373.67 | 18.7 | 1.38 | 23.297 | 163.9638 | 96.5275 | 518.3236 | 622.5927 | 22.86 | 0.0039908 | 0.67045 | 2.0828e-06 | 283 | 0.0035336 | -13.0818
14 | 16 | A9 | 3 | 30 | 10 | 249.24 | 118.73 | 45987 | 5.7 | 373.67 | 18.7 | 1.38 | 23.297 | 163.9638 | 96.5275 | 492.3016 | 543.3915 | 25.2 | 0.0017738 | 0.59601 | 9.2575e-07 | 283 | 0.0035336 | -13.8927
21 | 16 | A9 | 3 | 30 | 10 | 249.24 | 118.73 | 45987 | 5.7 | 373.67 | 18.7 | 1.38 | 23.297 | 163.9638 | 96.5275 | 481.029 | 479.4533 | 25.26 | -5.458e-05 | -0.027508 | -2.8485e-08 | 283 | 0.0035336 | #NUM!
35 | 16 | A9 | 3 | 30 | 10 | 249.24 | 118.73 | 45987 | 5.7 | 373.67 | 18.7 | 1.38 | 23.297 | 163.9638 | 96.5275 | 492.8603 | 559.5828 | 24.14 | 0.0044336 | 3.7242 | 2.3139e-06 | 283 | 0.0035336 | -12.9766
49 | 16 | A9 | 3 | 30 | 10 | 249.24 | 118.73 | 45987 | 5.7 | 373.67 | 18.7 | 1.38 | 23.297 | 163.9638 | 96.5275 | 586.2041 | 645.7829 | 24.43 | 0.0021338 | 2.5093 | 1.1136e-06 | 283 | 0.0035336 | -13.7079
63 | 16 | A9 | 3 | 30 | 10 | 249.24 | 118.73 | 45987 | 5.7 | 373.67 | 18.7 | 1.38 | 23.297 | 163.9638 | 96.5275 | 544.8257 | 514.2177 | 24.21 | -0.0011062 | -1.6725 | -5.7728e-07 | 283 | 0.0035336 | #NUM!
77 | 16 | A9 | 3 | 30 | 10 | 249.24 | 118.73 | 45987 | 5.7 | 373.67 | 18.7 | 1.38 | 23.297 | 163.9638 | 96.5275 | 643.8601 | 576.7947 | 22.82 | -0.0025714 | -4.7519 | -1.3419e-06 | 283 | 0.0035336 | #NUM!
91 | 16 | A9 | 3 | 30 | 10 | 249.24 | 118.73 | 45987 | 5.7 | 373.67 | 18.7 | 1.38 | 23.297 | 163.9638 | 96.5275 | 505.4804 | 551.3217 | 24.73 | 0.0016219 | 3.5421 | 8.4646e-07 | 283 | 0.0035336 | -13.9822
105 | 16 | A9 | 3 | 30 | 10 | 249.24 | 118.73 | 45987 | 5.7 | 373.67 | 18.7 | 1.38 | 23.297 | 163.9638 | 96.5275 | 454.3874 | 489.5011 | 26.13 | 0.0011758 | 2.9629 | 6.1363e-07 | 283 | 0.0035336 | -14.3039
7 | 58 | A9 | 4 | 30 | 10 | 248.22 | 131.01 | 20073.4667 | -6.6 | 372.63 | 31 | 1.38 | 23.297 | 155.0652 | 90.3969 | 535.4992 | 665.296 | 22.86 | 0.0050168 | 0.84283 | 5.9983e-06 | 283 | 0.0035336 | -12.024
14 | 58 | A9 | 4 | 30 | 10 | 248.22 | 131.01 | 20073.4667 | -6.6 | 372.63 | 31 | 1.38 | 23.297 | 155.0652 | 90.3969 | 508.5045 | 564.7115 | 25.2 | 0.0019708 | 0.66217 | 2.3563e-06 | 283 | 0.0035336 | -12.9584
21 | 58 | A9 | 4 | 30 | 10 | 248.22 | 131.01 | 20073.4667 | -6.6 | 372.63 | 31 | 1.38 | 23.297 | 155.0652 | 90.3969 | 513.431 | 387.9971 | 25.26 | -0.0043876 | -2.2113 | -5.2455e-06 | 283 | 0.0035336 | #NUM!
35 | 58 | A9 | 4 | 30 | 10 | 248.22 | 131.01 | 20073.4667 | -6.6 | 372.63 | 31 | 1.38 | 23.297 | 155.0652 | 90.3969 | 511.1154 | 559.6813 | 24.14 | 0.003259 | 2.7375 | 3.8967e-06 | 283 | 0.0035336 | -12.4554
49 | 58 | A9 | 4 | 30 | 10 | 248.22 | 131.01 | 20073.4667 | -6.6 | 372.63 | 31 | 1.38 | 23.297 | 155.0652 | 90.3969 | 515.6577 | 680.9832 | 24.43 | 0.0059794 | 7.0318 | 7.1503e-06 | 283 | 0.0035336 | -11.8484
63 | 58 | A9 | 4 | 30 | 10 | 248.22 | 131.01 | 20073.4667 | -6.6 | 372.63 | 31 | 1.38 | 23.297 | 155.0652 | 90.3969 | 569.517 | 544.1892 | 24.21 | -0.00092437 | -1.3976 | -1.1051e-06 | 283 | 0.0035336 | #NUM!
77 | 58 | A9 | 4 | 30 | 10 | 248.22 | 131.01 | 20073.4667 | -6.6 | 372.63 | 31 | 1.38 | 23.297 | 155.0652 | 90.3969 | 583.753 | 567.7182 | 22.82 | -0.00062086 | -1.1473 | -7.4228e-07 | 283 | 0.0035336 | #NUM!
91 | 58 | A9 | 4 | 30 | 10 | 248.22 | 131.01 | 20073.4667 | -6.6 | 372.63 | 31 | 1.38 | 23.297 | 155.0652 | 90.3969 | 590.8787 | 568.9747 | 24.73 | -0.00078261 | -1.7092 | -9.3565e-07 | 283 | 0.0035336 | #NUM!
105 | 58 | A9 | 4 | 30 | 10 | 248.22 | 131.01 | 20073.4667 | -6.6 | 372.63 | 31 | 1.38 | 23.297 | 155.0652 | 90.3969 | 448.9651 | 495.6761 | 26.13 | 0.0015795 | 3.9804 | 1.8887e-06 | 283 | 0.0035336 | -13.1796
7 | 22 | PF45 | 1 | 10 | 10 | 254.42 | 124.72 | 15862 | 23.8 | 402.94 | 24.7 | 0.93 | 23.297 | 115.8925 | 93.9142 | 579.4654 | 4733.0888 | 22.86 | 0.11549 | 19.4029 | 0.00017485 | 283 | 0.0035336 | -8.6516
14 | 22 | PF45 | 1 | 10 | 10 | 254.42 | 124.72 | 15862 | 23.8 | 402.94 | 24.7 | 0.93 | 23.297 | 115.8925 | 93.9142 | 498.5876 | 4471.3086 | 25.2 | 0.10021 | 33.6692 | 0.00015178 | 283 | 0.0035336 | -8.7931
21 | 22 | PF45 | 1 | 10 | 10 | 254.42 | 124.72 | 15862 | 23.8 | 402.94 | 24.7 | 0.93 | 23.297 | 115.8925 | 93.9142 | 485.6329 | 3915.3024 | 25.26 | 0.086303 | 43.4966 | 0.00013076 | 283 | 0.0035336 | -8.9421
35 | 22 | PF45 | 1 | 10 | 10 | 254.42 | 124.72 | 15862 | 23.8 | 402.94 | 24.7 | 0.93 | 23.297 | 115.8925 | 93.9142 | 517.0548 | 3031.3723 | 24.14 | 0.12138 | 101.9553 | 0.00018424 | 283 | 0.0035336 | -8.5993
49 | 22 | PF45 | 1 | 10 | 10 | 254.42 | 124.72 | 15862 | 23.8 | 402.94 | 24.7 | 0.93 | 23.297 | 115.8925 | 93.9142 | 539.4127 | 2318.0781 | 24.43 | 0.046278 | 54.4232 | 7.0142e-05 | 283 | 0.0035336 | -9.565
63 | 22 | PF45 | 1 | 10 | 10 | 254.42 | 124.72 | 15862 | 23.8 | 402.94 | 24.7 | 0.93 | 23.297 | 115.8925 | 93.9142 | 554.1651 | 2178.3445 | 24.21 | 0.042643 | 64.4759 | 6.4652e-05 | 283 | 0.0035336 | -9.6465
77 | 22 | PF45 | 1 | 10 | 10 | 254.42 | 124.72 | 15862 | 23.8 | 402.94 | 24.7 | 0.93 | 23.297 | 115.8925 | 93.9142 | 649.2445 | 2371.8781 | 22.82 | 0.047983 | 88.6718 | 7.2804e-05 | 283 | 0.0035336 | -9.5277
91 | 22 | PF45 | 1 | 10 | 10 | 254.42 | 124.72 | 15862 | 23.8 | 402.94 | 24.7 | 0.93 | 23.297 | 115.8925 | 93.9142 | 530.1114 | 2502.8862 | 24.73 | 0.050706 | 110.742 | 7.699e-05 | 283 | 0.0035336 | -9.4718
105 | 22 | PF45 | 1 | 10 | 10 | 254.42 | 124.72 | 15862 | 23.8 | 402.94 | 24.7 | 0.93 | 23.297 | 115.8925 | 93.9142 | 430.2627 | 3069.6923 | 26.13 | 0.064206 | 161.7996 | 9.7646e-05 | 283 | 0.0035336 | -9.2342
7 | 29 | PF45 | 2 | 10 | 10 | 251.74 | 126.03 | 27592 | 22.5 | 400.27 | 26 | 0.93 | 23.297 | 114.4839 | 93.2622 | 538.3796 | 2816.9435 | 22.86 | 0.063024 | 10.588 | 5.483e-05 | 283 | 0.0035336 | -9.8113
14 | 29 | PF45 | 2 | 10 | 10 | 251.74 | 126.03 | 27592 | 22.5 | 400.27 | 26 | 0.93 | 23.297 | 114.4839 | 93.2622 | 518.7028 | 3349.5819 | 25.2 | 0.07103 | 23.8661 | 6.181e-05 | 283 | 0.0035336 | -9.6914
21 | 29 | PF45 | 2 | 10 | 10 | 251.74 | 126.03 | 27592 | 22.5 | 400.27 | 26 | 0.93 | 23.297 | 114.4839 | 93.2622 | 472.7645 | 3698.4771 | 25.26 | 0.080745 | 40.6952 | 7.0285e-05 | 283 | 0.0035336 | -9.563
35 | 29 | PF45 | 2 | 10 | 10 | 251.74 | 126.03 | 27592 | 22.5 | 400.27 | 26 | 0.93 | 23.297 | 114.4839 | 93.2622 | 488.1334 | 2722.8655 | 24.14 | 0.10731 | 90.1425 | 9.3495e-05 | 283 | 0.0035336 | -9.2776
49 | 29 | PF45 | 2 | 10 | 10 | 251.74 | 126.03 | 27592 | 22.5 | 400.27 | 26 | 0.93 | 23.297 | 114.4839 | 93.2622 | 485.7783 | 2597.2352 | 24.43 | 0.054649 | 64.2668 | 4.759e-05 | 283 | 0.0035336 | -9.9529
63 | 29 | PF45 | 2 | 10 | 10 | 251.74 | 126.03 | 27592 | 22.5 | 400.27 | 26 | 0.93 | 23.297 | 114.4839 | 93.2622 | 567.6204 | 2627.554 | 24.21 | 0.0538 | 81.345 | 4.6865e-05 | 283 | 0.0035336 | -9.9682
77 | 29 | PF45 | 2 | 10 | 10 | 251.74 | 126.03 | 27592 | 22.5 | 400.27 | 26 | 0.93 | 23.297 | 114.4839 | 93.2622 | 598.6884 | 2243.3622 | 22.82 | 0.045571 | 84.2145 | 3.9699e-05 | 283 | 0.0035336 | -10.1342
91 | 29 | PF45 | 2 | 10 | 10 | 251.74 | 126.03 | 27592 | 22.5 | 400.27 | 26 | 0.93 | 23.297 | 114.4839 | 93.2622 | 557.2904 | 2372.9421 | 24.73 | 0.046423 | 101.3869 | 4.0454e-05 | 283 | 0.0035336 | -10.1154
105 | 29 | PF45 | 2 | 10 | 10 | 251.74 | 126.03 | 27592 | 22.5 | 400.27 | 26 | 0.93 | 23.297 | 114.4839 | 93.2622 | 451.2815 | 1978.1473 | 26.13 | 0.036947 | 93.1071 | 3.2192e-05 | 283 | 0.0035336 | -10.3438
7 | 63 | PF45 | 3 | 10 | 10 | 245.66 | 127.53 | 11572 | 21.1 | 394.29 | 27.5 | 0.93 | 23.297 | 112.871 | 92.4592 | 577.6801 | 4621.1935 | 22.86 | 0.11122 | 18.6856 | 0.00023086 | 283 | 0.0035336 | -8.3737
14 | 63 | PF45 | 3 | 10 | 10 | 245.66 | 127.53 | 11572 | 21.1 | 394.29 | 27.5 | 0.93 | 23.297 | 112.871 | 92.4592 | 516.7994 | 4015.5921 | 25.2 | 0.087304 | 29.334 | 0.00018129 | 283 | 0.0035336 | -8.6154
21 | 63 | PF45 | 3 | 10 | 10 | 245.66 | 127.53 | 11572 | 21.1 | 394.29 | 27.5 | 0.93 | 23.297 | 112.871 | 92.4592 | 491.678 | 1785.7621 | 25.26 | 0.032214 | 16.2358 | 6.6858e-05 | 283 | 0.0035336 | -9.6129
35 | 63 | PF45 | 3 | 10 | 10 | 245.66 | 127.53 | 11572 | 21.1 | 394.29 | 27.5 | 0.93 | 23.297 | 112.871 | 92.4592 | 495.8495 | 3139.419 | 24.14 | 0.12624 | 106.0445 | 0.00026303 | 283 | 0.0035336 | -8.2432
49 | 63 | PF45 | 3 | 10 | 10 | 245.66 | 127.53 | 11572 | 21.1 | 394.29 | 27.5 | 0.93 | 23.297 | 112.871 | 92.4592 | 551.5467 | 2872.5294 | 24.43 | 0.05974 | 70.2538 | 0.00012428 | 283 | 0.0035336 | -8.993
63 | 63 | PF45 | 3 | 10 | 10 | 245.66 | 127.53 | 11572 | 21.1 | 394.29 | 27.5 | 0.93 | 23.297 | 112.871 | 92.4592 | 541.6327 | 2881.9587 | 24.21 | 0.060785 | 91.9067 | 0.00012657 | 283 | 0.0035336 | -8.9747
77 | 63 | PF45 | 3 | 10 | 10 | 245.66 | 127.53 | 11572 | 21.1 | 394.29 | 27.5 | 0.93 | 23.297 | 112.871 | 92.4592 | 534.4008 | 2655.4964 | 22.82 | 0.058447 | 108.0092 | 0.00012179 | 283 | 0.0035336 | -9.0132
91 | 63 | PF45 | 3 | 10 | 10 | 245.66 | 127.53 | 11572 | 21.1 | 394.29 | 27.5 | 0.93 | 23.297 | 112.871 | 92.4592 | 611.197 | 2827.1536 | 24.73 | 0.056344 | 123.0563 | 0.00011748 | 283 | 0.0035336 | -9.0492
105 | 63 | PF45 | 3 | 10 | 10 | 245.66 | 127.53 | 11572 | 21.1 | 394.29 | 27.5 | 0.93 | 23.297 | 112.871 | 92.4592 | 496.844 | 2060.2096 | 26.13 | 0.037621 | 94.806 | 7.8347e-05 | 283 | 0.0035336 | -9.4544
7 | 62 | PF45 | 4 | 10 | 10 | 249.73 | 139.41 | 18342 | 9.1 | 398.24 | 39.4 | 0.93 | 23.297 | 100.0968 | 84.4825 | 597.1304 | 7328.542 | 22.86 | 0.17971 | 30.1908 | 0.00023534 | 283 | 0.0035336 | -8.3545
14 | 62 | PF45 | 4 | 10 | 10 | 249.73 | 139.41 | 18342 | 9.1 | 398.24 | 39.4 | 0.93 | 23.297 | 100.0968 | 84.4825 | 498.8305 | 4672.7803 | 25.2 | 0.10108 | 33.9642 | 0.00013239 | 283 | 0.0035336 | -8.9298
21 | 62 | PF45 | 4 | 10 | 10 | 249.73 | 139.41 | 18342 | 9.1 | 398.24 | 39.4 | 0.93 | 23.297 | 100.0968 | 84.4825 | 481.8293 | 4087.0399 | 25.26 | 0.087103 | 43.8999 | 0.00011411 | 283 | 0.0035336 | -9.0784
35 | 62 | PF45 | 4 | 10 | 10 | 249.73 | 139.41 | 18342 | 9.1 | 398.24 | 39.4 | 0.93 | 23.297 | 100.0968 | 84.4825 | 517.6949 | 3341.1783 | 24.14 | 0.13087 | 109.927 | 0.00017175 | 283 | 0.0035336 | -8.6695
49 | 62 | PF45 | 4 | 10 | 10 | 249.73 | 139.41 | 18342 | 9.1 | 398.24 | 39.4 | 0.93 | 23.297 | 100.0968 | 84.4825 | 523.6888 | 2487.5524 | 24.43 | 0.04906 | 57.694 | 6.4294e-05 | 283 | 0.0035336 | -9.652
63 | 62 | PF45 | 4 | 10 | 10 | 249.73 | 139.41 | 18342 | 9.1 | 398.24 | 39.4 | 0.93 | 23.297 | 100.0968 | 84.4825 | 546.2555 | 3157.3432 | 24.21 | 0.065821 | 99.5209 | 8.6359e-05 | 283 | 0.0035336 | -9.357
77 | 62 | PF45 | 4 | 10 | 10 | 249.73 | 139.41 | 18342 | 9.1 | 398.24 | 39.4 | 0.93 | 23.297 | 100.0968 | 84.4825 | 542.8688 | 3229.1686 | 22.82 | 0.071841 | 132.7628 | 9.4344e-05 | 283 | 0.0035336 | -9.2686
91 | 62 | PF45 | 4 | 10 | 10 | 249.73 | 139.41 | 18342 | 9.1 | 398.24 | 39.4 | 0.93 | 23.297 | 100.0968 | 84.4825 | 579.0353 | 3239.6097 | 24.73 | 0.065658 | 143.3968 | 8.6249e-05 | 283 | 0.0035336 | -9.3583
105 | 62 | PF45 | 4 | 10 | 10 | 249.73 | 139.41 | 18342 | 9.1 | 398.24 | 39.4 | 0.93 | 23.297 | 100.0968 | 84.4825 | 456.7065 | 2972.1319 | 26.13 | 0.05875 | 148.0499 | 7.7185e-05 | 283 | 0.0035336 | -9.4693
7 | 65 | PF45 | 1 | 20 | 10 | 249.7 | 114.41 | 3806.1 | 2 | 366.11 | 14.4 | 1.64 | 23.297 | 180.2378 | 97.935 | 522.9159 | 651.542 | 22.86 | 0.0053339 | 0.89609 | 3.3638e-05 | 283 | 0.0035336 | -10.2999
14 | 65 | PF45 | 1 | 20 | 10 | 249.7 | 114.41 | 3806.1 | 2 | 366.11 | 14.4 | 1.64 | 23.297 | 180.2378 | 97.935 | 477.8807 | 555.4984 | 25.2 | 0.0029198 | 0.98105 | 1.8414e-05 | 283 | 0.0035336 | -10.9024
21 | 65 | PF45 | 1 | 20 | 10 | 249.7 | 114.41 | 3806.1 | 2 | 366.11 | 14.4 | 1.64 | 23.297 | 180.2378 | 97.935 | 483.0756 | 510.318 | 25.26 | 0.0010224 | 0.51527 | 6.4471e-06 | 283 | 0.0035336 | -11.9519
35 | 65 | PF45 | 1 | 20 | 10 | 249.7 | 114.41 | 3806.1 | 2 | 366.11 | 14.4 | 1.64 | 23.297 | 180.2378 | 97.935 | 518.3855 | 571.0969 | 24.14 | 0.0037949 | 3.1877 | 2.3939e-05 | 283 | 0.0035336 | -10.64
49 | 65 | PF45 | 1 | 20 | 10 | 249.7 | 114.41 | 3806.1 | 2 | 366.11 | 14.4 | 1.64 | 23.297 | 180.2378 | 97.935 | 523.3355 | 609.9521 | 24.43 | 0.003361 | 3.9525 | 2.1204e-05 | 283 | 0.0035336 | -10.7613
63 | 65 | PF45 | 1 | 20 | 10 | 249.7 | 114.41 | 3806.1 | 2 | 366.11 | 14.4 | 1.64 | 23.297 | 180.2378 | 97.935 | 566.7762 | 522.08 | 24.21 | -0.0017501 | -2.6462 | -1.1032e-05 | 283 | 0.0035336 | #NUM!
77 | 65 | PF45 | 1 | 20 | 10 | 249.7 | 114.41 | 3806.1 | 2 | 366.11 | 14.4 | 1.64 | 23.297 | 180.2378 | 97.935 | 536.6158 | 579.6753 | 22.82 | 0.0017887 | 3.3056 | 1.1284e-05 | 283 | 0.0035336 | -11.3921
91 | 65 | PF45 | 1 | 20 | 10 | 249.7 | 114.41 | 3806.1 | 2 | 366.11 | 14.4 | 1.64 | 23.297 | 180.2378 | 97.935 | 578.6028 | 661.3819 | 24.73 | 0.0031731 | 6.9301 | 2.0027e-05 | 283 | 0.0035336 | -10.8184
105 | 65 | PF45 | 1 | 20 | 10 | 249.7 | 114.41 | 3806.1 | 2 | 366.11 | 14.4 | 1.64 | 23.297 | 180.2378 | 97.935 | 451.1362 | 489.7412 | 26.13 | 0.0014005 | 3.5294 | 8.8354e-06 | 283 | 0.0035336 | -11.6367
7 | 10 | PF45 | 2 | 20 | 10 | 251.17 | 113.02 | 6165.3 | 3.3 | 367.49 | 13 | 1.64 | 23.297 | 181.0854 | 98.3274 | 552.9128 | 701.4735 | 22.86 | 0.0061648 | 1.0357 | 2.4e-05 | 283 | 0.0035336 | -10.6375
14 | 10 | PF45 | 2 | 20 | 10 | 251.17 | 113.02 | 6165.3 | 3.3 | 367.49 | 13 | 1.64 | 23.297 | 181.0854 | 98.3274 | 482.2069 | 623.962 | 25.2 | 0.0053362 | 1.793 | 2.0775e-05 | 283 | 0.0035336 | -10.7817
21 | 10 | PF45 | 2 | 20 | 10 | 251.17 | 113.02 | 6165.3 | 3.3 | 367.49 | 13 | 1.64 | 23.297 | 181.0854 | 98.3274 | 483.5522 | 557.4736 | 25.26 | 0.0027761 | 1.3991 | 1.0808e-05 | 283 | 0.0035336 | -11.4352
35 | 10 | PF45 | 2 | 20 | 10 | 251.17 | 113.02 | 6165.3 | 3.3 | 367.49 | 13 | 1.64 | 23.297 | 181.0854 | 98.3274 | 538.0795 | 622.4258 | 24.14 | 0.0060766 | 5.1043 | 2.3665e-05 | 283 | 0.0035336 | -10.6515
49 | 10 | PF45 | 2 | 20 | 10 | 251.17 | 113.02 | 6165.3 | 3.3 | 367.49 | 13 | 1.64 | 23.297 | 181.0854 | 98.3274 | 537.2491 | 668.783 | 24.43 | 0.0051075 | 6.0064 | 1.9892e-05 | 283 | 0.0035336 | -10.8252
63 | 10 | PF45 | 2 | 20 | 10 | 251.17 | 113.02 | 6165.3 | 3.3 | 367.49 | 13 | 1.64 | 23.297 | 181.0854 | 98.3274 | 546.259 | 596.4524 | 24.21 | 0.0019667 | 2.9737 | 7.6578e-06 | 283 | 0.0035336 | -11.7798
77 | 10 | PF45 | 2 | 20 | 10 | 251.17 | 113.02 | 6165.3 | 3.3 | 367.49 | 13 | 1.64 | 23.297 | 181.0854 | 98.3274 | 451.9988 | 559.907 | 22.82 | 0.0044857 | 8.2896 | 1.7473e-05 | 283 | 0.0035336 | -10.9548
91 | 10 | PF45 | 2 | 20 | 10 | 251.17 | 113.02 | 6165.3 | 3.3 | 367.49 | 13 | 1.64 | 23.297 | 181.0854 | 98.3274 | 598.9456 | 687.507 | 24.73 | 0.0033971 | 7.4193 | 1.3232e-05 | 283 | 0.0035336 | -11.2329
105 | 10 | PF45 | 2 | 20 | 10 | 251.17 | 113.02 | 6165.3 | 3.3 | 367.49 | 13 | 1.64 | 23.297 | 181.0854 | 98.3274 | 430.2051 | 503.0929 | 26.13 | 0.0026461 | 6.6682 | 1.0306e-05 | 283 | 0.0035336 | -11.4828
7 | 67 | PF45 | 3 | 20 | 10 | 249.69 | 123.95 | 4121.2 | -7.6 | 366.04 | 23.9 | 1.64 | 23.297 | 174.4207 | 94.326 | 964.0811 | 1339.6847 | 22.86 | 0.01565 | 2.6291 | 9.1165e-05 | 283 | 0.0035336 | -9.3028
14 | 67 | PF45 | 3 | 20 | 10 | 249.69 | 123.95 | 4121.2 | -7.6 | 366.04 | 23.9 | 1.64 | 23.297 | 174.4207 | 94.326 | 511.9009 | 850.2497 | 25.2 | 0.012788 | 4.2969 | 7.4512e-05 | 283 | 0.0035336 | -9.5045
21 | 67 | PF45 | 3 | 20 | 10 | 249.69 | 123.95 | 4121.2 | -7.6 | 366.04 | 23.9 | 1.64 | 23.297 | 174.4207 | 94.326 | 485.0048 | 759.3368 | 25.26 | 0.010344 | 5.2134 | 6.0277e-05 | 283 | 0.0035336 | -9.7166
35 | 67 | PF45 | 3 | 20 | 10 | 249.69 | 123.95 | 4121.2 | -7.6 | 366.04 | 23.9 | 1.64 | 23.297 | 174.4207 | 94.326 | 486.8162 | 780.7236 | 24.14 | 0.02126 | 17.8584 | 0.00012408 | 283 | 0.0035336 | -8.9946
49 | 67 | PF45 | 3 | 20 | 10 | 249.69 | 123.95 | 4121.2 | -7.6 | 366.04 | 23.9 | 1.64 | 23.297 | 174.4207 | 94.326 | 535.5852 | 755.8038 | 24.43 | 0.0085858 | 10.0969 | 5.0061e-05 | 283 | 0.0035336 | -9.9023
63 | 67 | PF45 | 3 | 20 | 10 | 249.69 | 123.95 | 4121.2 | -7.6 | 366.04 | 23.9 | 1.64 | 23.297 | 174.4207 | 94.326 | 521.8354 | 668.3601 | 24.21 | 0.0057645 | 8.716 | 3.3606e-05 | 283 | 0.0035336 | -10.3008
77 | 67 | PF45 | 3 | 20 | 10 | 249.69 | 123.95 | 4121.2 | -7.6 | 366.04 | 23.9 | 1.64 | 23.297 | 174.4207 | 94.326 | 637.7584 | 730.1706 | 22.82 | 0.0038571 | 7.1279 | 2.2482e-05 | 283 | 0.0035336 | -10.7028
91 | 67 | PF45 | 3 | 20 | 10 | 249.69 | 123.95 | 4121.2 | -7.6 | 366.04 | 23.9 | 1.64 | 23.297 | 174.4207 | 94.326 | 558.3331 | 745.3784 | 24.73 | 0.007204 | 15.7335 | 4.2033e-05 | 283 | 0.0035336 | -10.0771
105 | 67 | PF45 | 3 | 20 | 10 | 249.69 | 123.95 | 4121.2 | -7.6 | 366.04 | 23.9 | 1.64 | 23.297 | 174.4207 | 94.326 | 456.2469 | 560.0857 | 26.13 | 0.003785 | 9.5383 | 2.2068e-05 | 283 | 0.0035336 | -10.7214
7 | 66 | PF45 | 4 | 20 | 10 | 248.52 | 121.31 | 4697.5333 | -4.9 | 364.93 | 21.3 | 1.64 | 23.297 | 176.0305 | 95.471 | 526.5426 | 914.3039 | 22.86 | 0.01611 | 2.7064 | 8.2329e-05 | 283 | 0.0035336 | -9.4048
14 | 66 | PF45 | 4 | 20 | 10 | 248.52 | 121.31 | 4697.5333 | -4.9 | 364.93 | 21.3 | 1.64 | 23.297 | 176.0305 | 95.471 | 485.7067 | 843.4895 | 25.2 | 0.013484 | 4.5306 | 6.8924e-05 | 283 | 0.0035336 | -9.5825
21 | 66 | PF45 | 4 | 20 | 10 | 248.52 | 121.31 | 4697.5333 | -4.9 | 364.93 | 21.3 | 1.64 | 23.297 | 176.0305 | 95.471 | 480.7008 | 840.8657 | 25.26 | 0.013541 | 6.8249 | 6.9235e-05 | 283 | 0.0035336 | -9.578
35 | 66 | PF45 | 4 | 20 | 10 | 248.52 | 121.31 | 4697.5333 | -4.9 | 364.93 | 21.3 | 1.64 | 23.297 | 176.0305 | 95.471 | 510.1815 | 781.1599 | 24.14 | 0.019545 | 16.4179 | 0.00010003 | 283 | 0.0035336 | -9.21
49 | 66 | PF45 | 4 | 20 | 10 | 248.52 | 121.31 | 4697.5333 | -4.9 | 364.93 | 21.3 | 1.64 | 23.297 | 176.0305 | 95.471 | 519.5615 | 677.5373 | 24.43 | 0.0061414 | 7.2223 | 3.1401e-05 | 283 | 0.0035336 | -10.3687
63 | 66 | PF45 | 4 | 20 | 10 | 248.52 | 121.31 | 4697.5333 | -4.9 | 364.93 | 21.3 | 1.64 | 23.297 | 176.0305 | 95.471 | 512.3185 | 649.4771 | 24.21 | 0.0053806 | 8.1354 | 2.7513e-05 | 283 | 0.0035336 | -10.5008
77 | 66 | PF45 | 4 | 20 | 10 | 248.52 | 121.31 | 4697.5333 | -4.9 | 364.93 | 21.3 | 1.64 | 23.297 | 176.0305 | 95.471 | 700.9271 | 731.4465 | 22.82 | 0.0012702 | 2.3473 | 6.491e-06 | 283 | 0.0035336 | -11.9451
91 | 66 | PF45 | 4 | 20 | 10 | 248.52 | 121.31 | 4697.5333 | -4.9 | 364.93 | 21.3 | 1.64 | 23.297 | 176.0305 | 95.471 | 601.4486 | 814.9896 | 24.73 | 0.0082008 | 17.9105 | 4.1978e-05 | 283 | 0.0035336 | -10.0784
105 | 66 | PF45 | 4 | 20 | 10 | 248.52 | 121.31 | 4697.5333 | -4.9 | 364.93 | 21.3 | 1.64 | 23.297 | 176.0305 | 95.471 | 500.8733 | 629.9934 | 26.13 | 0.004693 | 11.8264 | 2.4007e-05 | 283 | 0.0035336 | -10.6372
7 | 24 | PF45 | 1 | 30 | 10 | 247.66 | 111.82 | 2656.3 | 5.6 | 365.08 | 11.8 | 1.6 | 23.297 | 180.1125 | 98.6252 | 522.9571 | 579.4021 | 22.86 | 0.0023227 | 0.39021 | 2.0987e-05 | 283 | 0.0035336 | -10.7716
14 | 24 | PF45 | 1 | 30 | 10 | 247.66 | 111.82 | 2656.3 | 5.6 | 365.08 | 11.8 | 1.6 | 23.297 | 180.1125 | 98.6252 | 493.72 | 492.4319 | 25.2 | -4.8081e-05 | -0.016155 | -4.3442e-07 | 283 | 0.0035336 | #NUM!
21 | 24 | PF45 | 1 | 30 | 10 | 247.66 | 111.82 | 2656.3 | 5.6 | 365.08 | 11.8 | 1.6 | 23.297 | 180.1125 | 98.6252 | 472.5386 | 380.2932 | 25.26 | -0.0034352 | -1.7313 | -3.1027e-05 | 283 | 0.0035336 | #NUM!
35 | 24 | PF45 | 1 | 30 | 10 | 247.66 | 111.82 | 2656.3 | 5.6 | 365.08 | 11.8 | 1.6 | 23.297 | 180.1125 | 98.6252 | 546.2604 | 519.5899 | 24.14 | -0.0019053 | -1.6005 | -1.721e-05 | 283 | 0.0035336 | #NUM!
49 | 24 | PF45 | 1 | 30 | 10 | 247.66 | 111.82 | 2656.3 | 5.6 | 365.08 | 11.8 | 1.6 | 23.297 | 180.1125 | 98.6252 | 504.928 | 711.4298 | 24.43 | 0.0079513 | 9.3507 | 7.1968e-05 | 283 | 0.0035336 | -9.5393
63 | 24 | PF45 | 1 | 30 | 10 | 247.66 | 111.82 | 2656.3 | 5.6 | 365.08 | 11.8 | 1.6 | 23.297 | 180.1125 | 98.6252 | 536.0256 | 506.6199 | 24.21 | -0.0011425 | -1.7275 | -1.032e-05 | 283 | 0.0035336 | #NUM!
77 | 24 | PF45 | 1 | 30 | 10 | 247.66 | 111.82 | 2656.3 | 5.6 | 365.08 | 11.8 | 1.6 | 23.297 | 180.1125 | 98.6252 | 559.983 | 492.1827 | 22.82 | -0.0027948 | -5.1648 | -2.5227e-05 | 283 | 0.0035336 | #NUM!
91 | 24 | PF45 | 1 | 30 | 10 | 247.66 | 111.82 | 2656.3 | 5.6 | 365.08 | 11.8 | 1.6 | 23.297 | 180.1125 | 98.6252 | 560.8036 | 525.5169 | 24.73 | -0.0013422 | -2.9314 | -1.212e-05 | 283 | 0.0035336 | #NUM!
105 | 24 | PF45 | 1 | 30 | 10 | 247.66 | 111.82 | 2656.3 | 5.6 | 365.08 | 11.8 | 1.6 | 23.297 | 180.1125 | 98.6252 | 432.2658 | 447.3297 | 26.13 | 0.0005423 | 1.3666 | 4.901e-06 | 283 | 0.0035336 | -12.2261
7 | 45 | PF45 | 2 | 30 | 10 | 252.1 | 113.94 | 1684.2 | 3.5 | 369.54 | 13.9 | 1.6 | 23.297 | 178.7875 | 98.1023 | 550.5198 | 589.7179 | 22.86 | 0.0016096 | 0.27042 | 2.2939e-05 | 283 | 0.0035336 | -10.6827
14 | 45 | PF45 | 2 | 30 | 10 | 252.1 | 113.94 | 1684.2 | 3.5 | 369.54 | 13.9 | 1.6 | 23.297 | 178.7875 | 98.1023 | 482.6245 | 516.6663 | 25.2 | 0.0012681 | 0.42608 | 1.8073e-05 | 283 | 0.0035336 | -10.9211
21 | 45 | PF45 | 2 | 30 | 10 | 252.1 | 113.94 | 1684.2 | 3.5 | 369.54 | 13.9 | 1.6 | 23.297 | 178.7875 | 98.1023 | 483.4528 | 441.0133 | 25.26 | -0.0015772 | -0.79489 | -2.2469e-05 | 283 | 0.0035336 | #NUM!
35 | 45 | PF45 | 2 | 30 | 10 | 252.1 | 113.94 | 1684.2 | 3.5 | 369.54 | 13.9 | 1.6 | 23.297 | 178.7875 | 98.1023 | 528.1221 | 515.1039 | 24.14 | -0.0009281 | -0.7796 | -1.3222e-05 | 283 | 0.0035336 | #NUM!
49 | 45 | PF45 | 2 | 30 | 10 | 252.1 | 113.94 | 1684.2 | 3.5 | 369.54 | 13.9 | 1.6 | 23.297 | 178.7875 | 98.1023 | 548.1679 | 524.7084 | 24.43 | -0.00090143 | -1.0601 | -1.2841e-05 | 283 | 0.0035336 | #NUM!
63 | 45 | PF45 | 2 | 30 | 10 | 252.1 | 113.94 | 1684.2 | 3.5 | 369.54 | 13.9 | 1.6 | 23.297 | 178.7875 | 98.1023 | 622.1634 | 493.8842 | 24.21 | -0.0049739 | -7.5206 | -7.0721e-05 | 283 | 0.0035336 | #NUM!
77 | 45 | PF45 | 2 | 30 | 10 | 252.1 | 113.94 | 1684.2 | 3.5 | 369.54 | 13.9 | 1.6 | 23.297 | 178.7875 | 98.1023 | 559.5975 | 557.3067 | 22.82 | -9.4233e-05 | -0.17414 | -1.3428e-06 | 283 | 0.0035336 | #NUM!
91 | 45 | PF45 | 2 | 30 | 10 | 252.1 | 113.94 | 1684.2 | 3.5 | 369.54 | 13.9 | 1.6 | 23.297 | 178.7875 | 98.1023 | 590.835 | 504.2909 | 24.73 | -0.0032851 | -7.1747 | -4.6714e-05 | 283 | 0.0035336 | #NUM!
105 | 45 | PF45 | 2 | 30 | 10 | 252.1 | 113.94 | 1684.2 | 3.5 | 369.54 | 13.9 | 1.6 | 23.297 | 178.7875 | 98.1023 | 459.0224 | 460.5225 | 26.13 | 5.3892e-05 | 0.13581 | 7.68e-07 | 283 | 0.0035336 | -14.0795
7 | 5 | PF45 | 3 | 30 | 10 | 251.96 | 119.53 | 1323.5 | -2 | 369.49 | 19.5 | 1.6 | 23.297 | 175.2937 | 96.2216 | 513.1956 | 588.5921 | 22.86 | 0.0030949 | 0.51995 | 5.6134e-05 | 283 | 0.0035336 | -9.7878
14 | 5 | PF45 | 3 | 30 | 10 | 251.96 | 119.53 | 1323.5 | -2 | 369.49 | 19.5 | 1.6 | 23.297 | 175.2937 | 96.2216 | 489.015 | 500.2828 | 25.2 | 0.00041958 | 0.14098 | 7.6089e-06 | 283 | 0.0035336 | -11.7862
21 | 5 | PF45 | 3 | 30 | 10 | 251.96 | 119.53 | 1323.5 | -2 | 369.49 | 19.5 | 1.6 | 23.297 | 175.2937 | 96.2216 | 489.3094 | 463.4622 | 25.26 | -0.00096018 | -0.48393 | -1.7409e-05 | 283 | 0.0035336 | #NUM!
35 | 5 | PF45 | 3 | 30 | 10 | 251.96 | 119.53 | 1323.5 | -2 | 369.49 | 19.5 | 1.6 | 23.297 | 175.2937 | 96.2216 | 496.1322 | 513.7384 | 24.14 | 0.0012547 | 1.054 | 2.2762e-05 | 283 | 0.0035336 | -10.6904
49 | 5 | PF45 | 3 | 30 | 10 | 251.96 | 119.53 | 1323.5 | -2 | 369.49 | 19.5 | 1.6 | 23.297 | 175.2937 | 96.2216 | 570.9778 | 547.5779 | 24.43 | -0.00089881 | -1.057 | -1.6292e-05 | 283 | 0.0035336 | #NUM!
63 | 5 | PF45 | 3 | 30 | 10 | 251.96 | 119.53 | 1323.5 | -2 | 369.49 | 19.5 | 1.6 | 23.297 | 175.2937 | 96.2216 | 594.6353 | 518.4682 | 24.21 | -0.0029522 | -4.4638 | -5.3445e-05 | 283 | 0.0035336 | #NUM!
77 | 5 | PF45 | 3 | 30 | 10 | 251.96 | 119.53 | 1323.5 | -2 | 369.49 | 19.5 | 1.6 | 23.297 | 175.2937 | 96.2216 | 686.2801 | 530.8709 | 22.82 | -0.0063905 | -11.8097 | -0.00011537 | 283 | 0.0035336 | #NUM!
91 | 5 | PF45 | 3 | 30 | 10 | 251.96 | 119.53 | 1323.5 | -2 | 369.49 | 19.5 | 1.6 | 23.297 | 175.2937 | 96.2216 | 642.8826 | 669.6266 | 24.73 | 0.0010148 | 2.2163 | 1.8417e-05 | 283 | 0.0035336 | -10.9022
105 | 5 | PF45 | 3 | 30 | 10 | 251.96 | 119.53 | 1323.5 | -2 | 369.49 | 19.5 | 1.6 | 23.297 | 175.2937 | 96.2216 | 434.2771 | 447.073 | 26.13 | 0.00045952 | 1.158 | 8.3365e-06 | 283 | 0.0035336 | -11.6949
7 | 13 | PF45 | 4 | 30 | 10 | 249.51 | 120.32 | 1888 | -2.8 | 367.03 | 20.3 | 1.6 | 23.297 | 174.8 | 95.895 | 491.4182 | 577.3679 | 22.86 | 0.0035302 | 0.59307 | 4.4882e-05 | 283 | 0.0035336 | -10.0115
14 | 13 | PF45 | 4 | 30 | 10 | 249.51 | 120.32 | 1888 | -2.8 | 367.03 | 20.3 | 1.6 | 23.297 | 174.8 | 95.895 | 478.832 | 498.4065 | 25.2 | 0.00072932 | 0.24505 | 9.2716e-06 | 283 | 0.0035336 | -11.5886
21 | 13 | PF45 | 4 | 30 | 10 | 249.51 | 120.32 | 1888 | -2.8 | 367.03 | 20.3 | 1.6 | 23.297 | 174.8 | 95.895 | 480.9468 | 445.6391 | 25.26 | -0.0013124 | -0.66145 | -1.668e-05 | 283 | 0.0035336 | #NUM!
35 | 13 | PF45 | 4 | 30 | 10 | 249.51 | 120.32 | 1888 | -2.8 | 367.03 | 20.3 | 1.6 | 23.297 | 174.8 | 95.895 | 518.4407 | 556.7149 | 24.14 | 0.0027292 | 2.2925 | 3.4714e-05 | 283 | 0.0035336 | -10.2684
49 | 13 | PF45 | 4 | 30 | 10 | 249.51 | 120.32 | 1888 | -2.8 | 367.03 | 20.3 | 1.6 | 23.297 | 174.8 | 95.895 | 531.6068 | 579.022 | 24.43 | 0.0018223 | 2.143 | 2.3178e-05 | 283 | 0.0035336 | -10.6723
63 | 13 | PF45 | 4 | 30 | 10 | 249.51 | 120.32 | 1888 | -2.8 | 367.03 | 20.3 | 1.6 | 23.297 | 174.8 | 95.895 | 529.8184 | 505.0514 | 24.21 | -0.00096052 | -1.4523 | -1.2205e-05 | 283 | 0.0035336 | #NUM!
77 | 13 | PF45 | 4 | 30 | 10 | 249.51 | 120.32 | 1888 | -2.8 | 367.03 | 20.3 | 1.6 | 23.297 | 174.8 | 95.895 | 591.3438 | 557.9577 | 22.82 | -0.0013737 | -2.5385 | -1.745e-05 | 283 | 0.0035336 | #NUM!
91 | 13 | PF45 | 4 | 30 | 10 | 249.51 | 120.32 | 1888 | -2.8 | 367.03 | 20.3 | 1.6 | 23.297 | 174.8 | 95.895 | 630.6878 | 586.5531 | 24.73 | -0.0016757 | -3.6596 | -2.128e-05 | 283 | 0.0035336 | #NUM!
105 | 13 | PF45 | 4 | 30 | 10 | 249.51 | 120.32 | 1888 | -2.8 | 367.03 | 20.3 | 1.6 | 23.297 | 174.8 | 95.895 | 462.3542 | 469.134 | 26.13 | 0.00024361 | 0.61391 | 3.0973e-06 | 283 | 0.0035336 | -12.685
7 | 21 | A9 | 1 | 10 | 20 | 251.14 | 110.33 | 18428 | 42.1 | 403.57 | 10.3 | 0.89 | 24.1202 | 126.0337 | 98.966 | 509.8703 | 4615.0592 | 23.14 | 0.1124 | 18.8834 | 0.00014646 | 293 | 0.003413 | -8.8287
14 | 21 | A9 | 1 | 10 | 20 | 251.14 | 110.33 | 18428 | 42.1 | 403.57 | 10.3 | 0.89 | 24.1202 | 126.0337 | 98.966 | 493.0967 | 4448.9012 | 25.27 | 0.099182 | 33.325 | 0.00012929 | 293 | 0.003413 | -8.9535
21 | 21 | A9 | 1 | 10 | 20 | 251.14 | 110.33 | 18428 | 42.1 | 403.57 | 10.3 | 0.89 | 24.1202 | 126.0337 | 98.966 | 503.6497 | 4915.8405 | 25.31 | 0.11045 | 55.6665 | 0.00014406 | 293 | 0.003413 | -8.8453
35 | 21 | A9 | 1 | 10 | 20 | 251.14 | 110.33 | 18428 | 42.1 | 403.57 | 10.3 | 0.89 | 24.1202 | 126.0337 | 98.966 | 543.6166 | 3703.8228 | 24.17 | 0.15187 | 127.5737 | 0.00019848 | 293 | 0.003413 | -8.5248
49 | 21 | A9 | 1 | 10 | 20 | 251.14 | 110.33 | 18428 | 42.1 | 403.57 | 10.3 | 0.89 | 24.1202 | 126.0337 | 98.966 | 488.6896 | 3154.0828 | 24.59 | 0.068676 | 80.7629 | 8.9638e-05 | 293 | 0.003413 | -9.3197
63 | 21 | A9 | 1 | 10 | 20 | 251.14 | 110.33 | 18428 | 42.1 | 403.57 | 10.3 | 0.89 | 24.1202 | 126.0337 | 98.966 | 486.8623 | 2715.4674 | 23.06 | 0.061232 | 92.5821 | 7.9947e-05 | 293 | 0.003413 | -9.4341
77 | 21 | A9 | 1 | 10 | 20 | 251.14 | 110.33 | 18428 | 42.1 | 403.57 | 10.3 | 0.89 | 24.1202 | 126.0337 | 98.966 | 487.1178 | 2953.0527 | 22.97 | 0.068018 | 125.6968 | 8.8887e-05 | 293 | 0.003413 | -9.3281
91 | 21 | A9 | 1 | 10 | 20 | 251.14 | 110.33 | 18428 | 42.1 | 403.57 | 10.3 | 0.89 | 24.1202 | 126.0337 | 98.966 | 530.5395 | 2795.4426 | 24.79 | 0.057886 | 126.4234 | 7.5649e-05 | 293 | 0.003413 | -9.4894
105 | 21 | A9 | 1 | 10 | 20 | 251.14 | 110.33 | 18428 | 42.1 | 403.57 | 10.3 | 0.89 | 24.1202 | 126.0337 | 98.966 | 449.7109 | 2394.6634 | 26.14 | 0.047142 | 118.797 | 6.1594e-05 | 293 | 0.003413 | -9.6949
7 | 59 | A9 | 2 | 10 | 20 | 248.21 | 124.93 | 24425 | 27.5 | 400.64 | 24.9 | 0.89 | 24.1202 | 109.6292 | 93.8224 | 474.0454 | 5881.2345 | 23.14 | 0.13584 | 22.8212 | 0.00013354 | 293 | 0.003413 | -8.9211
14 | 59 | A9 | 2 | 10 | 20 | 248.21 | 124.93 | 24425 | 27.5 | 400.64 | 24.9 | 0.89 | 24.1202 | 109.6292 | 93.8224 | 480.833 | 6213.2018 | 25.27 | 0.13187 | 44.3087 | 0.00012969 | 293 | 0.003413 | -8.9503
21 | 59 | A9 | 2 | 10 | 20 | 248.21 | 124.93 | 24425 | 27.5 | 400.64 | 24.9 | 0.89 | 24.1202 | 109.6292 | 93.8224 | 472.6797 | 5953.5595 | 25.31 | 0.12589 | 63.4467 | 0.00012386 | 293 | 0.003413 | -8.9964
35 | 59 | A9 | 2 | 10 | 20 | 248.21 | 124.93 | 24425 | 27.5 | 400.64 | 24.9 | 0.89 | 24.1202 | 109.6292 | 93.8224 | 499.2768 | 5087.5987 | 24.17 | 0.20232 | 169.949 | 0.00019949 | 293 | 0.003413 | -8.5197
49 | 59 | A9 | 2 | 10 | 20 | 248.21 | 124.93 | 24425 | 27.5 | 400.64 | 24.9 | 0.89 | 24.1202 | 109.6292 | 93.8224 | 495.4376 | 3813.6988 | 24.59 | 0.078446 | 92.2529 | 7.7227e-05 | 293 | 0.003413 | -9.4688
63 | 59 | A9 | 2 | 10 | 20 | 248.21 | 124.93 | 24425 | 27.5 | 400.64 | 24.9 | 0.89 | 24.1202 | 109.6292 | 93.8224 | 467.2938 | 3720.6172 | 23.06 | 0.082014 | 124.0053 | 8.0792e-05 | 293 | 0.003413 | -9.4236
77 | 59 | A9 | 2 | 10 | 20 | 248.21 | 124.93 | 24425 | 27.5 | 400.64 | 24.9 | 0.89 | 24.1202 | 109.6292 | 93.8224 | 481.6783 | 3627.4441 | 22.97 | 0.079613 | 147.1255 | 7.8465e-05 | 293 | 0.003413 | -9.4529
91 | 59 | A9 | 2 | 10 | 20 | 248.21 | 124.93 | 24425 | 27.5 | 400.64 | 24.9 | 0.89 | 24.1202 | 109.6292 | 93.8224 | 510.3634 | 3751.3639 | 24.79 | 0.076002 | 165.9877 | 7.4934e-05 | 293 | 0.003413 | -9.4989
105 | 59 | A9 | 2 | 10 | 20 | 248.21 | 124.93 | 24425 | 27.5 | 400.64 | 24.9 | 0.89 | 24.1202 | 109.6292 | 93.8224 | 452.4273 | 2969.227 | 26.14 | 0.055971 | 141.0471 | 5.5157e-05 | 293 | 0.003413 | -9.8053
7 | 41 | A9 | 3 | 10 | 20 | 248.48 | 116.92 | 16254 | 35.5 | 400.9 | 16.9 | 0.89 | 24.1202 | 118.6292 | 97.1605 | 488.4902 | 5883.2206 | 23.14 | 0.14161 | 23.7913 | 0.00020926 | 293 | 0.003413 | -8.472
14 | 41 | A9 | 3 | 10 | 20 | 248.48 | 116.92 | 16254 | 35.5 | 400.9 | 16.9 | 0.89 | 24.1202 | 118.6292 | 97.1605 | 515.022 | 6181.818 | 25.27 | 0.13622 | 45.7693 | 0.00020142 | 293 | 0.003413 | -8.5101
21 | 41 | A9 | 3 | 10 | 20 | 248.48 | 116.92 | 16254 | 35.5 | 400.9 | 16.9 | 0.89 | 24.1202 | 118.6292 | 97.1605 | 485.9579 | 6146.6986 | 25.31 | 0.13586 | 68.4722 | 0.00020103 | 293 | 0.003413 | -8.5121
35 | 41 | A9 | 3 | 10 | 20 | 248.48 | 116.92 | 16254 | 35.5 | 400.9 | 16.9 | 0.89 | 24.1202 | 118.6292 | 97.1605 | 632.6653 | 3904.3526 | 24.17 | 0.15074 | 126.6248 | 0.00022345 | 293 | 0.003413 | -8.4063
49 | 41 | A9 | 3 | 10 | 20 | 248.48 | 116.92 | 16254 | 35.5 | 400.9 | 16.9 | 0.89 | 24.1202 | 118.6292 | 97.1605 | 478.0257 | 3191.2287 | 24.59 | 0.067023 | 78.8195 | 9.9205e-05 | 293 | 0.003413 | -9.2183
63 | 41 | A9 | 3 | 10 | 20 | 248.48 | 116.92 | 16254 | 35.5 | 400.9 | 16.9 | 0.89 | 24.1202 | 118.6292 | 97.1605 | 482.6 | 3183.4897 | 23.06 | 0.071146 | 107.5727 | 0.0001054 | 293 | 0.003413 | -9.1577
77 | 41 | A9 | 3 | 10 | 20 | 248.48 | 116.92 | 16254 | 35.5 | 400.9 | 16.9 | 0.89 | 24.1202 | 118.6292 | 97.1605 | 486.5349 | 4029.3538 | 22.97 | 0.093689 | 173.1381 | 0.00013908 | 293 | 0.003413 | -8.8805
91 | 41 | A9 | 3 | 10 | 20 | 248.48 | 116.92 | 16254 | 35.5 | 400.9 | 16.9 | 0.89 | 24.1202 | 118.6292 | 97.1605 | 510.7731 | 3544.674 | 24.79 | 0.074341 | 162.3605 | 0.00011032 | 293 | 0.003413 | -9.1121
105 | 41 | A9 | 3 | 10 | 20 | 248.48 | 116.92 | 16254 | 35.5 | 400.9 | 16.9 | 0.89 | 24.1202 | 118.6292 | 97.1605 | 483.7494 | 2987.2227 | 26.14 | 0.058176 | 146.6023 | 8.6289e-05 | 293 | 0.003413 | -9.3578
7 | 52 | A9 | 4 | 10 | 20 | 252.11 | 122.71 | 19702.3333 | 28.7 | 403.52 | 23.7 | 0.89 | 24.1202 | 112.1236 | 93.6277 | 500.1673 | 6689.4394 | 23.14 | 0.15936 | 26.7719 | 0.00019425 | 293 | 0.003413 | -8.5464
14 | 52 | A9 | 4 | 10 | 20 | 252.11 | 122.71 | 19702.3333 | 28.7 | 403.52 | 23.7 | 0.89 | 24.1202 | 112.1236 | 93.6277 | 494.8555 | 5623.4631 | 25.27 | 0.12092 | 40.6281 | 0.00014744 | 293 | 0.003413 | -8.8221
21 | 52 | A9 | 4 | 10 | 20 | 252.11 | 122.71 | 19702.3333 | 28.7 | 403.52 | 23.7 | 0.89 | 24.1202 | 112.1236 | 93.6277 | 478.6943 | 6620.8719 | 25.31 | 0.14459 | 72.8709 | 0.00017645 | 293 | 0.003413 | -8.6425
35 | 52 | A9 | 4 | 10 | 20 | 252.11 | 122.71 | 19702.3333 | 28.7 | 403.52 | 23.7 | 0.89 | 24.1202 | 112.1236 | 93.6277 | 479.2507 | 4915.4414 | 24.17 | 0.20048 | 168.4022 | 0.00024526 | 293 | 0.003413 | -8.3132
49 | 52 | A9 | 4 | 10 | 20 | 252.11 | 122.71 | 19702.3333 | 28.7 | 403.52 | 23.7 | 0.89 | 24.1202 | 112.1236 | 93.6277 | 490.7347 | 3448.1152 | 24.59 | 0.071654 | 84.2654 | 8.7471e-05 | 293 | 0.003413 | -9.3442
63 | 52 | A9 | 4 | 10 | 20 | 252.11 | 122.71 | 19702.3333 | 28.7 | 403.52 | 23.7 | 0.89 | 24.1202 | 112.1236 | 93.6277 | 483.7859 | 4022.5119 | 23.06 | 0.091428 | 138.2397 | 0.00011176 | 293 | 0.003413 | -9.0991
77 | 52 | A9 | 4 | 10 | 20 | 252.11 | 122.71 | 19702.3333 | 28.7 | 403.52 | 23.7 | 0.89 | 24.1202 | 112.1236 | 93.6277 | 463.4908 | 3310.4264 | 22.97 | 0.073843 | 136.4621 | 9.0263e-05 | 293 | 0.003413 | -9.3128
91 | 52 | A9 | 4 | 10 | 20 | 252.11 | 122.71 | 19702.3333 | 28.7 | 403.52 | 23.7 | 0.89 | 24.1202 | 112.1236 | 93.6277 | 506.2099 | 3302.2759 | 24.79 | 0.067199 | 146.7631 | 8.2164e-05 | 293 | 0.003413 | -9.4068
105 | 52 | A9 | 4 | 10 | 20 | 252.11 | 122.71 | 19702.3333 | 28.7 | 403.52 | 23.7 | 0.89 | 24.1202 | 112.1236 | 93.6277 | 432.3173 | 2782.4523 | 26.14 | 0.053565 | 134.9837 | 6.5474e-05 | 293 | 0.003413 | -9.6339
7 | 36 | A9 | 1 | 20 | 20 | 249.81 | 114.21 | 11404 | 8.8 | 372.82 | 14.2 | 1.42 | 24.1202 | 169.5704 | 97.9922 | 503.5292 | 2144.1267 | 23.14 | 0.061038 | 10.2543 | 0.00012851 | 293 | 0.003413 | -8.9595
14 | 36 | A9 | 1 | 20 | 20 | 249.81 | 114.21 | 11404 | 8.8 | 372.82 | 14.2 | 1.42 | 24.1202 | 169.5704 | 97.9922 | 478.8521 | 1818.0084 | 25.27 | 0.045623 | 15.3294 | 9.608e-05 | 293 | 0.003413 | -9.2503
21 | 36 | A9 | 1 | 20 | 20 | 249.81 | 114.21 | 11404 | 8.8 | 372.82 | 14.2 | 1.42 | 24.1202 | 169.5704 | 97.9922 | 477.3275 | 1642.4174 | 25.31 | 0.03963 | 19.9737 | 8.3476e-05 | 293 | 0.003413 | -9.391
35 | 36 | A9 | 1 | 20 | 20 | 249.81 | 114.21 | 11404 | 8.8 | 372.82 | 14.2 | 1.42 | 24.1202 | 169.5704 | 97.9922 | 482.0707 | 1506.1583 | 24.17 | 0.066875 | 56.1747 | 0.00014109 | 293 | 0.003413 | -8.8661
49 | 36 | A9 | 1 | 20 | 20 | 249.81 | 114.21 | 11404 | 8.8 | 372.82 | 14.2 | 1.42 | 24.1202 | 169.5704 | 97.9922 | 466.5619 | 1327.0055 | 24.59 | 0.030125 | 35.4267 | 6.3497e-05 | 293 | 0.003413 | -9.6645
63 | 36 | A9 | 1 | 20 | 20 | 249.81 | 114.21 | 11404 | 8.8 | 372.82 | 14.2 | 1.42 | 24.1202 | 169.5704 | 97.9922 | 585.8964 | 1372.5652 | 23.06 | 0.029369 | 44.4062 | 6.1929e-05 | 293 | 0.003413 | -9.6895
77 | 36 | A9 | 1 | 20 | 20 | 249.81 | 114.21 | 11404 | 8.8 | 372.82 | 14.2 | 1.42 | 24.1202 | 169.5704 | 97.9922 | 502.2653 | 1046.7836 | 22.97 | 0.020409 | 37.7149 | 4.3021e-05 | 293 | 0.003413 | -10.0538
91 | 36 | A9 | 1 | 20 | 20 | 249.81 | 114.21 | 11404 | 8.8 | 372.82 | 14.2 | 1.42 | 24.1202 | 169.5704 | 97.9922 | 501.7441 | 1599.2116 | 24.79 | 0.038113 | 83.2391 | 8.0504e-05 | 293 | 0.003413 | -9.4272
105 | 36 | A9 | 1 | 20 | 20 | 249.81 | 114.21 | 11404 | 8.8 | 372.82 | 14.2 | 1.42 | 24.1202 | 169.5704 | 97.9922 | 425.23 | 745.8473 | 26.14 | 0.010559 | 26.6098 | 2.2249e-05 | 293 | 0.003413 | -10.7132
7 | 17 | A9 | 2 | 20 | 20 | 251.69 | 112.33 | 12352 | 10.7 | 374.72 | 12.3 | 1.42 | 24.1202 | 170.8944 | 98.5134 | 501.8718 | 941.0651 | 23.14 | 0.01638 | 2.7519 | 3.1831e-05 | 293 | 0.003413 | -10.3551
14 | 17 | A9 | 2 | 20 | 20 | 251.69 | 112.33 | 12352 | 10.7 | 374.72 | 12.3 | 1.42 | 24.1202 | 170.8944 | 98.5134 | 466.1205 | 874.3903 | 25.27 | 0.013944 | 4.6851 | 2.7098e-05 | 293 | 0.003413 | -10.5161
21 | 17 | A9 | 2 | 20 | 20 | 251.69 | 112.33 | 12352 | 10.7 | 374.72 | 12.3 | 1.42 | 24.1202 | 170.8944 | 98.5134 | 475.0428 | 765.3101 | 25.31 | 0.0098978 | 4.9885 | 1.9235e-05 | 293 | 0.003413 | -10.8588
35 | 17 | A9 | 2 | 20 | 20 | 251.69 | 112.33 | 12352 | 10.7 | 374.72 | 12.3 | 1.42 | 24.1202 | 170.8944 | 98.5134 | 500.3906 | 732.3252 | 24.17 | 0.015183 | 12.7539 | 2.9516e-05 | 293 | 0.003413 | -10.4306
49 | 17 | A9 | 2 | 20 | 20 | 251.69 | 112.33 | 12352 | 10.7 | 374.72 | 12.3 | 1.42 | 24.1202 | 170.8944 | 98.5134 | 465.8322 | 668.9663 | 24.59 | 0.0071295 | 8.3843 | 1.3857e-05 | 293 | 0.003413 | -11.1867
63 | 17 | A9 | 2 | 20 | 20 | 251.69 | 112.33 | 12352 | 10.7 | 374.72 | 12.3 | 1.42 | 24.1202 | 170.8944 | 98.5134 | 467.9254 | 671.2895 | 23.06 | 0.0076111 | 11.508 | 1.4795e-05 | 293 | 0.003413 | -11.1212
77 | 17 | A9 | 2 | 20 | 20 | 251.69 | 112.33 | 12352 | 10.7 | 374.72 | 12.3 | 1.42 | 24.1202 | 170.8944 | 98.5134 | 475.7515 | 664.6996 | 22.97 | 0.0070993 | 13.1195 | 1.3801e-05 | 293 | 0.003413 | -11.1907
91 | 17 | A9 | 2 | 20 | 20 | 251.69 | 112.33 | 12352 | 10.7 | 374.72 | 12.3 | 1.42 | 24.1202 | 170.8944 | 98.5134 | 504.1624 | 556.0055 | 24.79 | 0.0018049 | 3.9419 | 3.5074e-06 | 293 | 0.003413 | -12.5606
105 | 17 | A9 | 2 | 20 | 20 | 251.69 | 112.33 | 12352 | 10.7 | 374.72 | 12.3 | 1.42 | 24.1202 | 170.8944 | 98.5134 | 435.1332 | 631.1148 | 26.14 | 0.0064706 | 16.3059 | 1.2581e-05 | 293 | 0.003413 | -11.2833
7 | 7 | A9 | 3 | 20 | 20 | 248.29 | 113.02 | 22080 | 10 | 371.31 | 13 | 1.42 | 24.1202 | 170.4085 | 98.3274 | 501.1913 | 1433.0849 | 23.14 | 0.034723 | 5.8335 | 3.7748e-05 | 293 | 0.003413 | -10.1846
14 | 7 | A9 | 3 | 20 | 20 | 248.29 | 113.02 | 22080 | 10 | 371.31 | 13 | 1.42 | 24.1202 | 170.4085 | 98.3274 | 473.2502 | 1309.8179 | 25.27 | 0.028544 | 9.5908 | 3.1033e-05 | 293 | 0.003413 | -10.3805
21 | 7 | A9 | 3 | 20 | 20 | 248.29 | 113.02 | 22080 | 10 | 371.31 | 13 | 1.42 | 24.1202 | 170.4085 | 98.3274 | 487.7934 | 1255.6868 | 25.31 | 0.026159 | 13.1843 | 2.8443e-05 | 293 | 0.003413 | -10.4676
35 | 7 | A9 | 3 | 20 | 20 | 248.29 | 113.02 | 22080 | 10 | 371.31 | 13 | 1.42 | 24.1202 | 170.4085 | 98.3274 | 513.5318 | 1093.7598 | 24.17 | 0.037947 | 31.8757 | 4.1277e-05 | 293 | 0.003413 | -10.0952
49 | 7 | A9 | 3 | 20 | 20 | 248.29 | 113.02 | 22080 | 10 | 371.31 | 13 | 1.42 | 24.1202 | 170.4085 | 98.3274 | 461.5824 | 1046.0033 | 24.59 | 0.020492 | 24.0986 | 2.2286e-05 | 293 | 0.003413 | -10.7115
63 | 7 | A9 | 3 | 20 | 20 | 248.29 | 113.02 | 22080 | 10 | 371.31 | 13 | 1.42 | 24.1202 | 170.4085 | 98.3274 | 527.1031 | 1054.5552 | 23.06 | 0.019722 | 29.819 | 2.1451e-05 | 293 | 0.003413 | -10.7497
77 | 7 | A9 | 3 | 20 | 20 | 248.29 | 113.02 | 22080 | 10 | 371.31 | 13 | 1.42 | 24.1202 | 170.4085 | 98.3274 | 480.4248 | 1043.2187 | 22.97 | 0.021125 | 39.0398 | 2.2983e-05 | 293 | 0.003413 | -10.6808
91 | 7 | A9 | 3 | 20 | 20 | 248.29 | 113.02 | 22080 | 10 | 371.31 | 13 | 1.42 | 24.1202 | 170.4085 | 98.3274 | 500.7887 | 1123.7598 | 24.79 | 0.021668 | 47.3218 | 2.3577e-05 | 293 | 0.003413 | -10.6552
105 | 7 | A9 | 3 | 20 | 20 | 248.29 | 113.02 | 22080 | 10 | 371.31 | 13 | 1.42 | 24.1202 | 170.4085 | 98.3274 | 433.8336 | 905.5397 | 26.14 | 0.015559 | 39.2088 | 1.6927e-05 | 293 | 0.003413 | -10.9866
7 | 50 | A9 | 4 | 20 | 20 | 249.63 | 129.43 | 15278.6667 | -6.5 | 372.56 | 29.4 | 1.42 | 24.1202 | 158.8521 | 91.3776 | 529.0184 | 1272.8093 | 23.14 | 0.0278 | 4.6704 | 4.3675e-05 | 293 | 0.003413 | -10.0387
14 | 50 | A9 | 4 | 20 | 20 | 249.63 | 129.43 | 15278.6667 | -6.5 | 372.56 | 29.4 | 1.42 | 24.1202 | 158.8521 | 91.3776 | 480.4095 | 1295.1553 | 25.27 | 0.027885 | 9.3694 | 4.3816e-05 | 293 | 0.003413 | -10.0355
21 | 50 | A9 | 4 | 20 | 20 | 249.63 | 129.43 | 15278.6667 | -6.5 | 372.56 | 29.4 | 1.42 | 24.1202 | 158.8521 | 91.3776 | 496.5701 | 1230.0543 | 25.31 | 0.025064 | 12.6323 | 3.9387e-05 | 293 | 0.003413 | -10.1421
35 | 50 | A9 | 4 | 20 | 20 | 249.63 | 129.43 | 15278.6667 | -6.5 | 372.56 | 29.4 | 1.42 | 24.1202 | 158.8521 | 91.3776 | 486.0922 | 607.0271 | 24.17 | 0.0079336 | 6.6642 | 1.2465e-05 | 293 | 0.003413 | -11.2926
49 | 50 | A9 | 4 | 20 | 20 | 249.63 | 129.43 | 15278.6667 | -6.5 | 372.56 | 29.4 | 1.42 | 24.1202 | 158.8521 | 91.3776 | 466.967 | 983.6281 | 24.59 | 0.018172 | 21.3702 | 2.8565e-05 | 293 | 0.003413 | -10.4633
63 | 50 | A9 | 4 | 20 | 20 | 249.63 | 129.43 | 15278.6667 | -6.5 | 372.56 | 29.4 | 1.42 | 24.1202 | 158.8521 | 91.3776 | 509.6477 | 1027.8003 | 23.06 | 0.019434 | 29.3836 | 3.0556e-05 | 293 | 0.003413 | -10.3959
77 | 50 | A9 | 4 | 20 | 20 | 249.63 | 129.43 | 15278.6667 | -6.5 | 372.56 | 29.4 | 1.42 | 24.1202 | 158.8521 | 91.3776 | 489.9868 | 966.4413 | 22.97 | 0.01794 | 33.1525 | 2.8211e-05 | 293 | 0.003413 | -10.4758
91 | 50 | A9 | 4 | 20 | 20 | 249.63 | 129.43 | 15278.6667 | -6.5 | 372.56 | 29.4 | 1.42 | 24.1202 | 158.8521 | 91.3776 | 503.5447 | 1070.0149 | 24.79 | 0.019763 | 43.1626 | 3.1088e-05 | 293 | 0.003413 | -10.3787
105 | 50 | A9 | 4 | 20 | 20 | 249.63 | 129.43 | 15278.6667 | -6.5 | 372.56 | 29.4 | 1.42 | 24.1202 | 158.8521 | 91.3776 | 453.911 | 978.4298 | 26.14 | 0.017354 | 43.7331 | 2.73e-05 | 293 | 0.003413 | -10.5086
7 | 51 | A9 | 1 | 30 | 20 | 247.06 | 113.54 | 9608.2 | 10.9 | 371.5 | 13.5 | 1.38 | 24.1202 | 167.7246 | 98.2121 | 537.6261 | 757.79 | 23.14 | 0.0080838 | 1.3581 | 2.0194e-05 | 293 | 0.003413 | -10.8101
14 | 51 | A9 | 1 | 30 | 20 | 247.06 | 113.54 | 9608.2 | 10.9 | 371.5 | 13.5 | 1.38 | 24.1202 | 167.7246 | 98.2121 | 488.7589 | 680.69 | 25.27 | 0.0064532 | 2.1683 | 1.6121e-05 | 293 | 0.003413 | -11.0354
21 | 51 | A9 | 1 | 30 | 20 | 247.06 | 113.54 | 9608.2 | 10.9 | 371.5 | 13.5 | 1.38 | 24.1202 | 167.7246 | 98.2121 | 482.0166 | 569.2495 | 25.31 | 0.0029283 | 1.4759 | 7.3152e-06 | 293 | 0.003413 | -11.8256
35 | 51 | A9 | 1 | 30 | 20 | 247.06 | 113.54 | 9608.2 | 10.9 | 371.5 | 13.5 | 1.38 | 24.1202 | 167.7246 | 98.2121 | 472.8972 | 605.3932 | 24.17 | 0.0085389 | 7.1726 | 2.1337e-05 | 293 | 0.003413 | -10.7551
49 | 51 | A9 | 1 | 30 | 20 | 247.06 | 113.54 | 9608.2 | 10.9 | 371.5 | 13.5 | 1.38 | 24.1202 | 167.7246 | 98.2121 | 491.2683 | 602.2605 | 24.59 | 0.003835 | 4.51 | 9.5816e-06 | 293 | 0.003413 | -11.5557
63 | 51 | A9 | 1 | 30 | 20 | 247.06 | 113.54 | 9608.2 | 10.9 | 371.5 | 13.5 | 1.38 | 24.1202 | 167.7246 | 98.2121 | 505.7418 | 593.0295 | 23.06 | 0.0032161 | 4.8627 | 8.0354e-06 | 293 | 0.003413 | -11.7317
77 | 51 | A9 | 1 | 30 | 20 | 247.06 | 113.54 | 9608.2 | 10.9 | 371.5 | 13.5 | 1.38 | 24.1202 | 167.7246 | 98.2121 | 503.7575 | 619.7906 | 22.97 | 0.0042919 | 7.9315 | 1.0725e-05 | 293 | 0.003413 | -11.4429
91 | 51 | A9 | 1 | 30 | 20 | 247.06 | 113.54 | 9608.2 | 10.9 | 371.5 | 13.5 | 1.38 | 24.1202 | 167.7246 | 98.2121 | 501.1644 | 665.5038 | 24.79 | 0.0056325 | 12.3013 | 1.4078e-05 | 293 | 0.003413 | -11.1709
105 | 51 | A9 | 1 | 30 | 20 | 247.06 | 113.54 | 9608.2 | 10.9 | 371.5 | 13.5 | 1.38 | 24.1202 | 167.7246 | 98.2121 | 433.17 | 565.5723 | 26.14 | 0.0043035 | 10.8448 | 1.0756e-05 | 293 | 0.003413 | -11.4401
7 | 27 | A9 | 2 | 30 | 20 | 243.58 | 113.21 | 4625.2 | 11.2 | 367.99 | 13.2 | 1.38 | 24.1202 | 167.9638 | 98.2663 | 562.9423 | 727.3569 | 23.14 | 0.0060421 | 1.0151 | 3.1356e-05 | 293 | 0.003413 | -10.3701
14 | 27 | A9 | 2 | 30 | 20 | 243.58 | 113.21 | 4625.2 | 11.2 | 367.99 | 13.2 | 1.38 | 24.1202 | 167.9638 | 98.2663 | 476.4134 | 612.4174 | 25.27 | 0.0045768 | 1.5378 | 2.3753e-05 | 293 | 0.003413 | -10.6478
21 | 27 | A9 | 2 | 30 | 20 | 243.58 | 113.21 | 4625.2 | 11.2 | 367.99 | 13.2 | 1.38 | 24.1202 | 167.9638 | 98.2663 | 482.5469 | 553.7592 | 25.31 | 0.0023926 | 1.2059 | 1.2417e-05 | 293 | 0.003413 | -11.2965
35 | 27 | A9 | 2 | 30 | 20 | 243.58 | 113.21 | 4625.2 | 11.2 | 367.99 | 13.2 | 1.38 | 24.1202 | 167.9638 | 98.2663 | 510.3993 | 600.3151 | 24.17 | 0.0057998 | 4.8718 | 3.0111e-05 | 293 | 0.003413 | -10.4106
49 | 27 | A9 | 2 | 30 | 20 | 243.58 | 113.21 | 4625.2 | 11.2 | 367.99 | 13.2 | 1.38 | 24.1202 | 167.9638 | 98.2663 | 466.2533 | 559.3578 | 24.59 | 0.0032198 | 3.7864 | 1.6714e-05 | 293 | 0.003413 | -10.9993
63 | 27 | A9 | 2 | 30 | 20 | 243.58 | 113.21 | 4625.2 | 11.2 | 367.99 | 13.2 | 1.38 | 24.1202 | 167.9638 | 98.2663 | 510.2766 | 585.0552 | 23.06 | 0.0027576 | 4.1695 | 1.4316e-05 | 293 | 0.003413 | -11.1542
77 | 27 | A9 | 2 | 30 | 20 | 243.58 | 113.21 | 4625.2 | 11.2 | 367.99 | 13.2 | 1.38 | 24.1202 | 167.9638 | 98.2663 | 475.535 | 478.3791 | 22.97 | 0.00010529 | 0.19458 | 5.4637e-07 | 293 | 0.003413 | -14.42
91 | 27 | A9 | 2 | 30 | 20 | 243.58 | 113.21 | 4625.2 | 11.2 | 367.99 | 13.2 | 1.38 | 24.1202 | 167.9638 | 98.2663 | 504.7815 | 639.4041 | 24.79 | 0.004618 | 10.0857 | 2.3989e-05 | 293 | 0.003413 | -10.6379
105 | 27 | A9 | 2 | 30 | 20 | 243.58 | 113.21 | 4625.2 | 11.2 | 367.99 | 13.2 | 1.38 | 24.1202 | 167.9638 | 98.2663 | 496.2044 | 584.2742 | 26.14 | 0.0028651 | 7.2199 | 1.4878e-05 | 293 | 0.003413 | -11.1156
7 | 8 | A9 | 3 | 30 | 20 | 254.5 | 118.73 | 45987 | 5.7 | 378.93 | 18.7 | 1.38 | 24.1202 | 163.9638 | 96.5275 | 481.9877 | 707.6268 | 23.14 | 0.0082404 | 1.3844 | 4.3006e-06 | 293 | 0.003413 | -12.3568
14 | 8 | A9 | 3 | 30 | 20 | 254.5 | 118.73 | 45987 | 5.7 | 378.93 | 18.7 | 1.38 | 24.1202 | 163.9638 | 96.5275 | 478.6455 | 643.7436 | 25.27 | 0.0055212 | 1.8551 | 2.8815e-06 | 293 | 0.003413 | -12.7572
21 | 8 | A9 | 3 | 30 | 20 | 254.5 | 118.73 | 45987 | 5.7 | 378.93 | 18.7 | 1.38 | 24.1202 | 163.9638 | 96.5275 | 475.267 | 596.9294 | 25.31 | 0.0040622 | 2.0474 | 2.1201e-06 | 293 | 0.003413 | -13.0641
35 | 8 | A9 | 3 | 30 | 20 | 254.5 | 118.73 | 45987 | 5.7 | 378.93 | 18.7 | 1.38 | 24.1202 | 163.9638 | 96.5275 | 571.1191 | 708.3363 | 24.17 | 0.0087957 | 7.3884 | 4.5907e-06 | 293 | 0.003413 | -12.2915
49 | 8 | A9 | 3 | 30 | 20 | 254.5 | 118.73 | 45987 | 5.7 | 378.93 | 18.7 | 1.38 | 24.1202 | 163.9638 | 96.5275 | 472.0763 | 649.8741 | 24.59 | 0.0061103 | 7.1858 | 3.1892e-06 | 293 | 0.003413 | -12.6558
63 | 8 | A9 | 3 | 30 | 20 | 254.5 | 118.73 | 45987 | 5.7 | 378.93 | 18.7 | 1.38 | 24.1202 | 163.9638 | 96.5275 | 516.2922 | 665.4539 | 23.06 | 0.0054663 | 8.2651 | 2.8531e-06 | 293 | 0.003413 | -12.7671
77 | 8 | A9 | 3 | 30 | 20 | 254.5 | 118.73 | 45987 | 5.7 | 378.93 | 18.7 | 1.38 | 24.1202 | 163.9638 | 96.5275 | 474.7543 | 627.5134 | 22.97 | 0.0056201 | 10.3859 | 2.9334e-06 | 293 | 0.003413 | -12.7394
91 | 8 | A9 | 3 | 30 | 20 | 254.5 | 118.73 | 45987 | 5.7 | 378.93 | 18.7 | 1.38 | 24.1202 | 163.9638 | 96.5275 | 504.6628 | 562.5924 | 24.79 | 0.0019748 | 4.3129 | 1.0307e-06 | 293 | 0.003413 | -13.7853
105 | 8 | A9 | 3 | 30 | 20 | 254.5 | 118.73 | 45987 | 5.7 | 378.93 | 18.7 | 1.38 | 24.1202 | 163.9638 | 96.5275 | 429.6172 | 560.6637 | 26.14 | 0.0042366 | 10.6762 | 2.2113e-06 | 293 | 0.003413 | -13.0219
7 | 28 | A9 | 4 | 30 | 20 | 249.74 | 131 | 20073.4667 | -6.6 | 374.14 | 31 | 1.38 | 24.1202 | 155.0725 | 90.39 | 485.7085 | 773.5674 | 23.14 | 0.010618 | 1.7838 | 1.2695e-05 | 293 | 0.003413 | -11.2743
14 | 28 | A9 | 4 | 30 | 20 | 249.74 | 131 | 20073.4667 | -6.6 | 374.14 | 31 | 1.38 | 24.1202 | 155.0725 | 90.39 | 485.8577 | 546.8062 | 25.27 | 0.0020586 | 0.69169 | 2.4613e-06 | 293 | 0.003413 | -12.9148
21 | 28 | A9 | 4 | 30 | 20 | 249.74 | 131 | 20073.4667 | -6.6 | 374.14 | 31 | 1.38 | 24.1202 | 155.0725 | 90.39 | 481.493 | 701.6748 | 25.31 | 0.0074251 | 3.7423 | 8.8784e-06 | 293 | 0.003413 | -11.6319
35 | 28 | A9 | 4 | 30 | 20 | 249.74 | 131 | 20073.4667 | -6.6 | 374.14 | 31 | 1.38 | 24.1202 | 155.0725 | 90.39 | 509.6903 | 720.2187 | 24.17 | 0.01363 | 11.4491 | 1.6301e-05 | 293 | 0.003413 | -11.0243
49 | 28 | A9 | 4 | 30 | 20 | 249.74 | 131 | 20073.4667 | -6.6 | 374.14 | 31 | 1.38 | 24.1202 | 155.0725 | 90.39 | 473.8508 | 589.2995 | 24.59 | 0.0040072 | 4.7125 | 4.7917e-06 | 293 | 0.003413 | -12.2486
63 | 28 | A9 | 4 | 30 | 20 | 249.74 | 131 | 20073.4667 | -6.6 | 374.14 | 31 | 1.38 | 24.1202 | 155.0725 | 90.39 | 552.4855 | 650.1275 | 23.06 | 0.003614 | 5.4644 | 4.3216e-06 | 293 | 0.003413 | -12.3519
77 | 28 | A9 | 4 | 30 | 20 | 249.74 | 131 | 20073.4667 | -6.6 | 374.14 | 31 | 1.38 | 24.1202 | 155.0725 | 90.39 | 505.8018 | 607.8398 | 22.97 | 0.0037915 | 7.0068 | 4.534e-06 | 293 | 0.003413 | -12.3039
91 | 28 | A9 | 4 | 30 | 20 | 249.74 | 131 | 20073.4667 | -6.6 | 374.14 | 31 | 1.38 | 24.1202 | 155.0725 | 90.39 | 510.4236 | 627.1899 | 24.79 | 0.0040203 | 8.7803 | 4.8077e-06 | 293 | 0.003413 | -12.2453
105 | 28 | A9 | 4 | 30 | 20 | 249.74 | 131 | 20073.4667 | -6.6 | 374.14 | 31 | 1.38 | 24.1202 | 155.0725 | 90.39 | 433.3005 | 578.648 | 26.14 | 0.0047459 | 11.9596 | 5.6759e-06 | 293 | 0.003413 | -12.0793
7 | 39 | PF45 | 1 | 10 | 20 | 245.1 | 124.71 | 15862 | 23.8 | 393.61 | 24.7 | 0.93 | 24.1202 | 115.9032 | 93.9066 | 486.7049 | 10495.8172 | 23.14 | 0.2656 | 44.6212 | 0.00040244 | 293 | 0.003413 | -7.818
14 | 39 | PF45 | 1 | 10 | 20 | 245.1 | 124.71 | 15862 | 23.8 | 393.61 | 24.7 | 0.93 | 24.1202 | 115.9032 | 93.9066 | 508.6557 | 9450.8994 | 25.27 | 0.21729 | 73.0097 | 0.00032953 | 293 | 0.003413 | -8.0178
21 | 39 | PF45 | 1 | 10 | 20 | 245.1 | 124.71 | 15862 | 23.8 | 393.61 | 24.7 | 0.93 | 24.1202 | 115.9032 | 93.9066 | 483.1026 | 6086.8576 | 25.31 | 0.13595 | 68.5201 | 0.00020615 | 293 | 0.003413 | -8.4869
35 | 39 | PF45 | 1 | 10 | 20 | 245.1 | 124.71 | 15862 | 23.8 | 393.61 | 24.7 | 0.93 | 24.1202 | 115.9032 | 93.9066 | 579.4999 | 4368.7214 | 24.17 | 0.17649 | 148.2499 | 0.00026829 | 293 | 0.003413 | -8.2234
49 | 39 | PF45 | 1 | 10 | 20 | 245.1 | 124.71 | 15862 | 23.8 | 393.61 | 24.7 | 0.93 | 24.1202 | 115.9032 | 93.9066 | 467.2919 | 6111.3638 | 24.59 | 0.14094 | 165.7454 | 0.00021437 | 293 | 0.003413 | -8.4478
63 | 39 | PF45 | 1 | 10 | 20 | 245.1 | 124.71 | 15862 | 23.8 | 393.61 | 24.7 | 0.93 | 24.1202 | 115.9032 | 93.9066 | 474.4829 | 4150.295 | 23.06 | 0.09788 | 147.9947 | 0.00014879 | 293 | 0.003413 | -8.813
77 | 39 | PF45 | 1 | 10 | 20 | 245.1 | 124.71 | 15862 | 23.8 | 393.61 | 24.7 | 0.93 | 24.1202 | 115.9032 | 93.9066 | 476.7352 | 3524.0967 | 22.97 | 0.081464 | 150.5446 | 0.00012385 | 293 | 0.003413 | -8.9965
91 | 39 | PF45 | 1 | 10 | 20 | 245.1 | 124.71 | 15862 | 23.8 | 393.61 | 24.7 | 0.93 | 24.1202 | 115.9032 | 93.9066 | 510.116 | 3754.5779 | 24.79 | 0.080365 | 175.5169 | 0.00012227 | 293 | 0.003413 | -9.0092
105 | 39 | PF45 | 1 | 10 | 20 | 245.1 | 124.71 | 15862 | 23.8 | 393.61 | 24.7 | 0.93 | 24.1202 | 115.9032 | 93.9066 | 436.4301 | 2870.6534 | 26.14 | 0.057181 | 144.0972 | 8.6914e-05 | 293 | 0.003413 | -9.3506
7 | 64 | PF45 | 2 | 10 | 20 | 243.51 | 126.03 | 27592 | 22.5 | 392.04 | 26 | 0.93 | 24.1202 | 114.4839 | 93.2622 | 505.7232 | 8260.8539 | 23.14 | 0.20468 | 34.3854 | 0.00017814 | 293 | 0.003413 | -8.6329
14 | 64 | PF45 | 2 | 10 | 20 | 243.51 | 126.03 | 27592 | 22.5 | 392.04 | 26 | 0.93 | 24.1202 | 114.4839 | 93.2622 | 502.9065 | 6402.2183 | 25.27 | 0.14257 | 47.9044 | 0.00012412 | 293 | 0.003413 | -8.9943
21 | 64 | PF45 | 2 | 10 | 20 | 243.51 | 126.03 | 27592 | 22.5 | 392.04 | 26 | 0.93 | 24.1202 | 114.4839 | 93.2622 | 477.1529 | 7856.3895 | 25.31 | 0.17806 | 89.7407 | 0.00015513 | 293 | 0.003413 | -8.7713
35 | 64 | PF45 | 2 | 10 | 20 | 243.51 | 126.03 | 27592 | 22.5 | 392.04 | 26 | 0.93 | 24.1202 | 114.4839 | 93.2622 | 634.0012 | 5898.0113 | 24.17 | 0.24385 | 204.8332 | 0.0002129 | 293 | 0.003413 | -8.4547
49 | 64 | PF45 | 2 | 10 | 20 | 243.51 | 126.03 | 27592 | 22.5 | 392.04 | 26 | 0.93 | 24.1202 | 114.4839 | 93.2622 | 481.0424 | 4496.2269 | 24.59 | 0.099721 | 117.2719 | 8.6924e-05 | 293 | 0.003413 | -9.3505
63 | 64 | PF45 | 2 | 10 | 20 | 243.51 | 126.03 | 27592 | 22.5 | 392.04 | 26 | 0.93 | 24.1202 | 114.4839 | 93.2622 | 480.1897 | 4310.9528 | 23.06 | 0.10145 | 153.3972 | 8.8492e-05 | 293 | 0.003413 | -9.3326
77 | 64 | PF45 | 2 | 10 | 20 | 243.51 | 126.03 | 27592 | 22.5 | 392.04 | 26 | 0.93 | 24.1202 | 114.4839 | 93.2622 | 479.786 | 4389.2724 | 22.97 | 0.10394 | 192.088 | 9.0728e-05 | 293 | 0.003413 | -9.3076
91 | 64 | PF45 | 2 | 10 | 20 | 243.51 | 126.03 | 27592 | 22.5 | 392.04 | 26 | 0.93 | 24.1202 | 114.4839 | 93.2622 | 505.4548 | 4462.8082 | 24.79 | 0.097492 | 212.922 | 8.5129e-05 | 293 | 0.003413 | -9.3713
105 | 64 | PF45 | 2 | 10 | 20 | 243.51 | 126.03 | 27592 | 22.5 | 392.04 | 26 | 0.93 | 24.1202 | 114.4839 | 93.2622 | 461.2254 | 3678.5631 | 26.14 | 0.075168 | 189.4223 | 6.5608e-05 | 293 | 0.003413 | -9.6318
7 | 15 | PF45 | 3 | 10 | 20 | 250.03 | 127.53 | 11572 | 21.1 | 398.66 | 27.5 | 0.93 | 24.1202 | 112.871 | 92.4592 | 496.6263 | 6548.8471 | 23.14 | 0.15885 | 26.6866 | 0.00032983 | 293 | 0.003413 | -8.0169
14 | 15 | PF45 | 3 | 10 | 20 | 250.03 | 127.53 | 11572 | 21.1 | 398.66 | 27.5 | 0.93 | 24.1202 | 112.871 | 92.4592 | 496.3916 | 8470.3516 | 25.27 | 0.19165 | 64.3933 | 0.00039858 | 293 | 0.003413 | -7.8276
21 | 15 | PF45 | 3 | 10 | 20 | 250.03 | 127.53 | 11572 | 21.1 | 398.66 | 27.5 | 0.93 | 24.1202 | 112.871 | 92.4592 | 484.9698 | 10483.9368 | 25.31 | 0.23994 | 120.9279 | 0.00050024 | 293 | 0.003413 | -7.6004
35 | 15 | PF45 | 3 | 10 | 20 | 250.03 | 127.53 | 11572 | 21.1 | 398.66 | 27.5 | 0.93 | 24.1202 | 112.871 | 92.4592 | 516.1073 | 8084.6064 | 24.17 | 0.34866 | 292.8779 | 0.00073243 | 293 | 0.003413 | -7.2191
49 | 15 | PF45 | 3 | 10 | 20 | 250.03 | 127.53 | 11572 | 21.1 | 398.66 | 27.5 | 0.93 | 24.1202 | 112.871 | 92.4592 | 465.7658 | 6256.3359 | 24.59 | 0.14302 | 168.1911 | 0.0002988 | 293 | 0.003413 | -8.1158
63 | 15 | PF45 | 3 | 10 | 20 | 250.03 | 127.53 | 11572 | 21.1 | 398.66 | 27.5 | 0.93 | 24.1202 | 112.871 | 92.4592 | 510.9076 | 6162.4592 | 23.06 | 0.14885 | 225.0573 | 0.00031175 | 293 | 0.003413 | -8.0733
77 | 15 | PF45 | 3 | 10 | 20 | 250.03 | 127.53 | 11572 | 21.1 | 398.66 | 27.5 | 0.93 | 24.1202 | 112.871 | 92.4592 | 477.698 | 4822.9667 | 22.97 | 0.11489 | 212.3198 | 0.0002405 | 293 | 0.003413 | -8.3328
91 | 15 | PF45 | 3 | 10 | 20 | 250.03 | 127.53 | 11572 | 21.1 | 398.66 | 27.5 | 0.93 | 24.1202 | 112.871 | 92.4592 | 511.101 | 5805.4068 | 24.79 | 0.12971 | 283.2813 | 0.00027236 | 293 | 0.003413 | -8.2084
105 | 15 | PF45 | 3 | 10 | 20 | 250.03 | 127.53 | 11572 | 21.1 | 398.66 | 27.5 | 0.93 | 24.1202 | 112.871 | 92.4592 | 437.6183 | 4823.0153 | 26.14 | 0.10189 | 256.7655 | 0.0002137 | 293 | 0.003413 | -8.4509
7 | 33 | PF45 | 4 | 10 | 20 | 249.56 | 139.41 | 18342 | 9.1 | 398.07 | 39.4 | 0.93 | 24.1202 | 100.0968 | 84.4825 | 481.0653 | 15791.1234 | 23.14 | 0.39 | 65.5205 | 0.00051122 | 293 | 0.003413 | -7.5787
14 | 33 | PF45 | 4 | 10 | 20 | 249.56 | 139.41 | 18342 | 9.1 | 398.07 | 39.4 | 0.93 | 24.1202 | 100.0968 | 84.4825 | 521.2401 | 12287.5008 | 25.27 | 0.27447 | 92.2204 | 0.00036004 | 293 | 0.003413 | -7.9293
21 | 33 | PF45 | 4 | 10 | 20 | 249.56 | 139.41 | 18342 | 9.1 | 398.07 | 39.4 | 0.93 | 24.1202 | 100.0968 | 84.4825 | 487.7609 | 8656.5039 | 25.31 | 0.19025 | 95.8844 | 0.00024959 | 293 | 0.003413 | -8.2957
35 | 33 | PF45 | 4 | 10 | 20 | 249.56 | 139.41 | 18342 | 9.1 | 398.07 | 39.4 | 0.93 | 24.1202 | 100.0968 | 84.4825 | 495.0606 | 9517.9517 | 24.17 | 0.40343 | 338.8787 | 0.00053281 | 293 | 0.003413 | -7.5373
49 | 33 | PF45 | 4 | 10 | 20 | 249.56 | 139.41 | 18342 | 9.1 | 398.07 | 39.4 | 0.93 | 24.1202 | 100.0968 | 84.4825 | 467.0226 | 8263.9494 | 24.59 | 0.1869 | 219.7995 | 0.00024604 | 293 | 0.003413 | -8.31
63 | 33 | PF45 | 4 | 10 | 20 | 249.56 | 139.41 | 18342 | 9.1 | 398.07 | 39.4 | 0.93 | 24.1202 | 100.0968 | 84.4825 | 472.5923 | 7236.3917 | 23.06 | 0.1729 | 261.4193 | 0.00022786 | 293 | 0.003413 | -8.3868
77 | 33 | PF45 | 4 | 10 | 20 | 249.56 | 139.41 | 18342 | 9.1 | 398.07 | 39.4 | 0.93 | 24.1202 | 100.0968 | 84.4825 | 477.2868 | 8243.8782 | 22.97 | 0.19931 | 368.3205 | 0.00026344 | 293 | 0.003413 | -8.2417
91 | 33 | PF45 | 4 | 10 | 20 | 249.56 | 139.41 | 18342 | 9.1 | 398.07 | 39.4 | 0.93 | 24.1202 | 100.0968 | 84.4825 | 510.4177 | 8891.3436 | 24.79 | 0.19928 | 435.2338 | 0.0002639 | 293 | 0.003413 | -8.2399
105 | 33 | PF45 | 4 | 10 | 20 | 249.56 | 139.41 | 18342 | 9.1 | 398.07 | 39.4 | 0.93 | 24.1202 | 100.0968 | 84.4825 | 432.0717 | 5930.6507 | 26.14 | 0.12399 | 312.4639 | 0.00016364 | 293 | 0.003413 | -8.7178
7 | 25 | PF45 | 1 | 20 | 20 | 249.08 | 114.44 | 3806.1 | 2 | 365.52 | 14.4 | 1.64 | 24.1202 | 180.2195 | 97.9606 | 489.8058 | 797.7888 | 23.14 | 0.012182 | 2.0466 | 7.6836e-05 | 293 | 0.003413 | -9.4738
14 | 25 | PF45 | 1 | 20 | 20 | 249.08 | 114.44 | 3806.1 | 2 | 365.52 | 14.4 | 1.64 | 24.1202 | 180.2195 | 97.9606 | 491.5204 | 766.1904 | 25.27 | 0.0099485 | 3.3427 | 6.2759e-05 | 293 | 0.003413 | -9.6762
21 | 25 | PF45 | 1 | 20 | 20 | 249.08 | 114.44 | 3806.1 | 2 | 365.52 | 14.4 | 1.64 | 24.1202 | 180.2195 | 97.9606 | 481.3359 | 631.251 | 25.31 | 0.0054213 | 2.7323 | 3.4197e-05 | 293 | 0.003413 | -10.2834
35 | 25 | PF45 | 1 | 20 | 20 | 249.08 | 114.44 | 3806.1 | 2 | 365.52 | 14.4 | 1.64 | 24.1202 | 180.2195 | 97.9606 | 477.8251 | 686.3683 | 24.17 | 0.014478 | 12.1616 | 9.144e-05 | 293 | 0.003413 | -9.2998
49 | 25 | PF45 | 1 | 20 | 20 | 249.08 | 114.44 | 3806.1 | 2 | 365.52 | 14.4 | 1.64 | 24.1202 | 180.2195 | 97.9606 | 490.4079 | 649.8858 | 24.59 | 0.005936 | 6.9807 | 3.7465e-05 | 293 | 0.003413 | -10.1921
63 | 25 | PF45 | 1 | 20 | 20 | 249.08 | 114.44 | 3806.1 | 2 | 365.52 | 14.4 | 1.64 | 24.1202 | 180.2195 | 97.9606 | 508.3214 | 649.479 | 23.06 | 0.0056027 | 8.4713 | 3.5368e-05 | 293 | 0.003413 | -10.2497
77 | 25 | PF45 | 1 | 20 | 20 | 249.08 | 114.44 | 3806.1 | 2 | 365.52 | 14.4 | 1.64 | 24.1202 | 180.2195 | 97.9606 | 666.338 | 840.8293 | 22.97 | 0.0069529 | 12.8489 | 4.3917e-05 | 293 | 0.003413 | -10.0332
91 | 25 | PF45 | 1 | 20 | 20 | 249.08 | 114.44 | 3806.1 | 2 | 365.52 | 14.4 | 1.64 | 24.1202 | 180.2195 | 97.9606 | 504.9972 | 673.8094 | 24.79 | 0.0062327 | 13.6123 | 3.9372e-05 | 293 | 0.003413 | -10.1425
105 | 25 | PF45 | 1 | 20 | 20 | 249.08 | 114.44 | 3806.1 | 2 | 365.52 | 14.4 | 1.64 | 24.1202 | 180.2195 | 97.9606 | 433.3641 | 620.0485 | 26.14 | 0.0065366 | 16.4723 | 4.1307e-05 | 293 | 0.003413 | -10.0945
7 | 34 | PF45 | 2 | 20 | 20 | 249.42 | 113.03 | 6165.3 | 3.3 | 365.75 | 13 | 1.64 | 24.1202 | 181.0793 | 98.3361 | 496.7823 | 759.8042 | 23.14 | 0.010413 | 1.7494 | 4.0542e-05 | 293 | 0.003413 | -10.1132
14 | 34 | PF45 | 2 | 20 | 20 | 249.42 | 113.03 | 6165.3 | 3.3 | 365.75 | 13 | 1.64 | 24.1202 | 181.0793 | 98.3361 | 472.4873 | 814.4409 | 25.27 | 0.012397 | 4.1654 | 4.8275e-05 | 293 | 0.003413 | -9.9386
21 | 34 | PF45 | 2 | 20 | 20 | 249.42 | 113.03 | 6165.3 | 3.3 | 365.75 | 13 | 1.64 | 24.1202 | 181.0793 | 98.3361 | 471.7805 | 775.5159 | 25.31 | 0.010994 | 5.541 | 4.2817e-05 | 293 | 0.003413 | -10.0586
35 | 34 | PF45 | 2 | 20 | 20 | 249.42 | 113.03 | 6165.3 | 3.3 | 365.75 | 13 | 1.64 | 24.1202 | 181.0793 | 98.3361 | 475.6121 | 779.1347 | 24.17 | 0.021092 | 17.7171 | 8.2223e-05 | 293 | 0.003413 | -9.4061
49 | 34 | PF45 | 2 | 20 | 20 | 249.42 | 113.03 | 6165.3 | 3.3 | 365.75 | 13 | 1.64 | 24.1202 | 181.0793 | 98.3361 | 466.5193 | 730.8263 | 24.59 | 0.0098471 | 11.5801 | 3.8368e-05 | 293 | 0.003413 | -10.1683
63 | 34 | PF45 | 2 | 20 | 20 | 249.42 | 113.03 | 6165.3 | 3.3 | 365.75 | 13 | 1.64 | 24.1202 | 181.0793 | 98.3361 | 536.3604 | 711.5793 | 23.06 | 0.0069611 | 10.5252 | 2.7121e-05 | 293 | 0.003413 | -10.5152
77 | 34 | PF45 | 2 | 20 | 20 | 249.42 | 113.03 | 6165.3 | 3.3 | 365.75 | 13 | 1.64 | 24.1202 | 181.0793 | 98.3361 | 542.8579 | 729.9143 | 22.97 | 0.0074605 | 13.787 | 2.9074e-05 | 293 | 0.003413 | -10.4457
91 | 34 | PF45 | 2 | 20 | 20 | 249.42 | 113.03 | 6165.3 | 3.3 | 365.75 | 13 | 1.64 | 24.1202 | 181.0793 | 98.3361 | 503.9138 | 720.4124 | 24.79 | 0.0080008 | 17.4738 | 3.1189e-05 | 293 | 0.003413 | -10.3754
105 | 34 | PF45 | 2 | 20 | 20 | 249.42 | 113.03 | 6165.3 | 3.3 | 365.75 | 13 | 1.64 | 24.1202 | 181.0793 | 98.3361 | 492.4689 | 702.9794 | 26.14 | 0.0073778 | 18.592 | 2.8763e-05 | 293 | 0.003413 | -10.4564
7 | 14 | PF45 | 3 | 20 | 20 | 248.89 | 123.91 | 4121.2 | -7.6 | 365.2 | 23.9 | 1.64 | 24.1202 | 174.4451 | 94.2955 | 468.5189 | 1556.1491 | 23.14 | 0.04326 | 7.2677 | 0.00025215 | 293 | 0.003413 | -8.2855
14 | 14 | PF45 | 3 | 20 | 20 | 248.89 | 123.91 | 4121.2 | -7.6 | 365.2 | 23.9 | 1.64 | 24.1202 | 174.4451 | 94.2955 | 444.8198 | 1320.0619 | 25.27 | 0.031878 | 10.711 | 0.00018588 | 293 | 0.003413 | -8.5904
21 | 14 | PF45 | 3 | 20 | 20 | 248.89 | 123.91 | 4121.2 | -7.6 | 365.2 | 23.9 | 1.64 | 24.1202 | 174.4451 | 94.2955 | 478.7309 | 1259.5544 | 25.31 | 0.028394 | 14.3107 | 0.00016564 | 293 | 0.003413 | -8.7057
35 | 14 | PF45 | 3 | 20 | 20 | 248.89 | 123.91 | 4121.2 | -7.6 | 365.2 | 23.9 | 1.64 | 24.1202 | 174.4451 | 94.2955 | 477.5099 | 1074.1515 | 24.17 | 0.041653 | 34.9886 | 0.0002436 | 293 | 0.003413 | -8.32
49 | 14 | PF45 | 3 | 20 | 20 | 248.89 | 123.91 | 4121.2 | -7.6 | 365.2 | 23.9 | 1.64 | 24.1202 | 174.4451 | 94.2955 | 464.8804 | 871.6611 | 24.59 | 0.015225 | 17.9051 | 8.8859e-05 | 293 | 0.003413 | -9.3285
63 | 14 | PF45 | 3 | 20 | 20 | 248.89 | 123.91 | 4121.2 | -7.6 | 365.2 | 23.9 | 1.64 | 24.1202 | 174.4451 | 94.2955 | 473.0599 | 808.4159 | 23.06 | 0.013385 | 20.238 | 7.814e-05 | 293 | 0.003413 | -9.457
77 | 14 | PF45 | 3 | 20 | 20 | 248.89 | 123.91 | 4121.2 | -7.6 | 365.2 | 23.9 | 1.64 | 24.1202 | 174.4451 | 94.2955 | 475.2784 | 813.402 | 22.97 | 0.013548 | 25.0372 | 7.9139e-05 | 293 | 0.003413 | -9.4443
91 | 14 | PF45 | 3 | 20 | 20 | 248.89 | 123.91 | 4121.2 | -7.6 | 365.2 | 23.9 | 1.64 | 24.1202 | 174.4451 | 94.2955 | 509.3572 | 896.6007 | 24.79 | 0.014377 | 31.4 | 8.4047e-05 | 293 | 0.003413 | -9.3841
105 | 14 | PF45 | 3 | 20 | 20 | 248.89 | 123.91 | 4121.2 | -7.6 | 365.2 | 23.9 | 1.64 | 24.1202 | 174.4451 | 94.2955 | 439.7798 | 815.6122 | 26.14 | 0.013233 | 33.3471 | 7.7376e-05 | 293 | 0.003413 | -9.4668
7 | 11 | PF45 | 4 | 20 | 20 | 254.68 | 121.32 | 4697.5333 | -4.9 | 371.1 | 21.3 | 1.64 | 24.1202 | 176.0244 | 95.4788 | 484.8424 | 1616.324 | 23.14 | 0.044849 | 7.5346 | 0.00022932 | 293 | 0.003413 | -8.3804
14 | 11 | PF45 | 4 | 20 | 20 | 254.68 | 121.32 | 4697.5333 | -4.9 | 371.1 | 21.3 | 1.64 | 24.1202 | 176.0244 | 95.4788 | 477.1915 | 1149.826 | 25.27 | 0.024414 | 8.2031 | 0.00012484 | 293 | 0.003413 | -8.9885
21 | 11 | PF45 | 4 | 20 | 20 | 254.68 | 121.32 | 4697.5333 | -4.9 | 371.1 | 21.3 | 1.64 | 24.1202 | 176.0244 | 95.4788 | 485.148 | 1150.2916 | 25.31 | 0.024104 | 12.1484 | 0.00012331 | 293 | 0.003413 | -9.0008
35 | 11 | PF45 | 4 | 20 | 20 | 254.68 | 121.32 | 4697.5333 | -4.9 | 371.1 | 21.3 | 1.64 | 24.1202 | 176.0244 | 95.4788 | 504.9215 | 1154.2636 | 24.17 | 0.045176 | 37.9476 | 0.00023174 | 293 | 0.003413 | -8.3699
49 | 11 | PF45 | 4 | 20 | 20 | 254.68 | 121.32 | 4697.5333 | -4.9 | 371.1 | 21.3 | 1.64 | 24.1202 | 176.0244 | 95.4788 | 481.6458 | 918.3081 | 24.59 | 0.016287 | 19.1541 | 8.3384e-05 | 293 | 0.003413 | -9.3921
63 | 11 | PF45 | 4 | 20 | 20 | 254.68 | 121.32 | 4697.5333 | -4.9 | 371.1 | 21.3 | 1.64 | 24.1202 | 176.0244 | 95.4788 | 678.6072 | 965.7289 | 23.06 | 0.01142 | 17.2673 | 5.8454e-05 | 293 | 0.003413 | -9.7473
77 | 11 | PF45 | 4 | 20 | 20 | 254.68 | 121.32 | 4697.5333 | -4.9 | 371.1 | 21.3 | 1.64 | 24.1202 | 176.0244 | 95.4788 | 475.8785 | 863.2891 | 22.97 | 0.01547 | 28.5877 | 7.9276e-05 | 293 | 0.003413 | -9.4426
91 | 11 | PF45 | 4 | 20 | 20 | 254.68 | 121.32 | 4697.5333 | -4.9 | 371.1 | 21.3 | 1.64 | 24.1202 | 176.0244 | 95.4788 | 502.5802 | 937.6223 | 24.79 | 0.016096 | 35.1539 | 8.2545e-05 | 293 | 0.003413 | -9.4022
105 | 11 | PF45 | 4 | 20 | 20 | 254.68 | 121.32 | 4697.5333 | -4.9 | 371.1 | 21.3 | 1.64 | 24.1202 | 176.0244 | 95.4788 | 433.6829 | 585.1036 | 26.14 | 0.0053131 | 13.389 | 2.7184e-05 | 293 | 0.003413 | -10.5129
7 | 30 | PF45 | 1 | 30 | 20 | 254.57 | 111.81 | 2656.3 | 5.6 | 371.98 | 11.8 | 1.6 | 24.1202 | 180.1188 | 98.6164 | 489.8902 | 587.6007 | 23.14 | 0.003837 | 0.64461 | 3.4672e-05 | 293 | 0.003413 | -10.2696
14 | 30 | PF45 | 1 | 30 | 20 | 254.57 | 111.81 | 2656.3 | 5.6 | 371.98 | 11.8 | 1.6 | 24.1202 | 180.1188 | 98.6164 | 483.503 | 514.1931 | 25.27 | 0.0011036 | 0.3708 | 9.9717e-06 | 293 | 0.003413 | -11.5158
21 | 30 | PF45 | 1 | 30 | 20 | 254.57 | 111.81 | 2656.3 | 5.6 | 371.98 | 11.8 | 1.6 | 24.1202 | 180.1188 | 98.6164 | 473.2247 | 516.0845 | 25.31 | 0.0015388 | 0.77553 | 1.3905e-05 | 293 | 0.003413 | -11.1833
35 | 30 | PF45 | 1 | 30 | 20 | 254.57 | 111.81 | 2656.3 | 5.6 | 371.98 | 11.8 | 1.6 | 24.1202 | 180.1188 | 98.6164 | 501.511 | 583.2637 | 24.17 | 0.0056348 | 4.7332 | 5.0956e-05 | 293 | 0.003413 | -9.8845
49 | 30 | PF45 | 1 | 30 | 20 | 254.57 | 111.81 | 2656.3 | 5.6 | 371.98 | 11.8 | 1.6 | 24.1202 | 180.1188 | 98.6164 | 502.5619 | 555.7286 | 24.59 | 0.0019647 | 2.3105 | 1.7759e-05 | 293 | 0.003413 | -10.9386
63 | 30 | PF45 | 1 | 30 | 20 | 254.57 | 111.81 | 2656.3 | 5.6 | 371.98 | 11.8 | 1.6 | 24.1202 | 180.1188 | 98.6164 | 480.4827 | 532.9754 | 23.06 | 0.0020685 | 3.1275 | 1.87e-05 | 293 | 0.003413 | -10.887
77 | 30 | PF45 | 1 | 30 | 20 | 254.57 | 111.81 | 2656.3 | 5.6 | 371.98 | 11.8 | 1.6 | 24.1202 | 180.1188 | 98.6164 | 530.3978 | 577.9602 | 22.97 | 0.0018815 | 3.4771 | 1.7011e-05 | 293 | 0.003413 | -10.9816
91 | 30 | PF45 | 1 | 30 | 20 | 254.57 | 111.81 | 2656.3 | 5.6 | 371.98 | 11.8 | 1.6 | 24.1202 | 180.1188 | 98.6164 | 507.9619 | 573.4905 | 24.79 | 0.002402 | 5.2459 | 2.1723e-05 | 293 | 0.003413 | -10.7371
105 | 30 | PF45 | 1 | 30 | 20 | 254.57 | 111.81 | 2656.3 | 5.6 | 371.98 | 11.8 | 1.6 | 24.1202 | 180.1188 | 98.6164 | 434.2923 | 504.4275 | 26.14 | 0.002438 | 6.1439 | 2.2054e-05 | 293 | 0.003413 | -10.722
7 | 69 | PF45 | 2 | 30 | 20 | 254.6 | 113.9 | 1684.2 | 3.5 | 372 | 13.9 | 1.6 | 24.1202 | 178.8125 | 98.0679 | 475.5905 | 614.977 | 23.14 | 0.0054642 | 0.91799 | 7.7887e-05 | 293 | 0.003413 | -9.4603
14 | 69 | PF45 | 2 | 30 | 20 | 254.6 | 113.9 | 1684.2 | 3.5 | 372 | 13.9 | 1.6 | 24.1202 | 178.8125 | 98.0679 | 488.7374 | 591.7407 | 25.27 | 0.0036976 | 1.2424 | 5.271e-05 | 293 | 0.003413 | -9.8507
21 | 69 | PF45 | 2 | 30 | 20 | 254.6 | 113.9 | 1684.2 | 3.5 | 372 | 13.9 | 1.6 | 24.1202 | 178.8125 | 98.0679 | 476.8476 | 523.8487 | 25.31 | 0.0016846 | 0.84902 | 2.4011e-05 | 293 | 0.003413 | -10.637
35 | 69 | PF45 | 2 | 30 | 20 | 254.6 | 113.9 | 1684.2 | 3.5 | 372 | 13.9 | 1.6 | 24.1202 | 178.8125 | 98.0679 | 487.2296 | 578.4859 | 24.17 | 0.0062791 | 5.2745 | 8.9619e-05 | 293 | 0.003413 | -9.3199
49 | 69 | PF45 | 2 | 30 | 20 | 254.6 | 113.9 | 1684.2 | 3.5 | 372 | 13.9 | 1.6 | 24.1202 | 178.8125 | 98.0679 | 493.0646 | 573.7682 | 24.59 | 0.0029772 | 3.5012 | 4.2469e-05 | 293 | 0.003413 | -10.0667
63 | 69 | PF45 | 2 | 30 | 20 | 254.6 | 113.9 | 1684.2 | 3.5 | 372 | 13.9 | 1.6 | 24.1202 | 178.8125 | 98.0679 | 470.2805 | 518.2976 | 23.06 | 0.0018889 | 2.856 | 2.694e-05 | 293 | 0.003413 | -10.5219
77 | 69 | PF45 | 2 | 30 | 20 | 254.6 | 113.9 | 1684.2 | 3.5 | 372 | 13.9 | 1.6 | 24.1202 | 178.8125 | 98.0679 | 475.5023 | 561.4146 | 22.97 | 0.0033929 | 6.27 | 4.8439e-05 | 293 | 0.003413 | -9.9352
91 | 69 | PF45 | 2 | 30 | 20 | 254.6 | 113.9 | 1684.2 | 3.5 | 372 | 13.9 | 1.6 | 24.1202 | 178.8125 | 98.0679 | 509.7723 | 595.081 | 24.79 | 0.0031217 | 6.8178 | 4.4575e-05 | 293 | 0.003413 | -10.0183
105 | 69 | PF45 | 2 | 30 | 20 | 254.6 | 113.9 | 1684.2 | 3.5 | 372 | 13.9 | 1.6 | 24.1202 | 178.8125 | 98.0679 | 431.3312 | 505.1728 | 26.14 | 0.0025625 | 6.4576 | 3.6586e-05 | 293 | 0.003413 | -10.2158
7 | 46 | PF45 | 3 | 30 | 20 | 254.41 | 119.52 | 1323.5 | -2 | 371.93 | 19.5 | 1.6 | 24.1202 | 175.3 | 96.2136 | 510.5219 | 596.1359 | 23.14 | 0.0033537 | 0.56343 | 6.0829e-05 | 293 | 0.003413 | -9.7075
14 | 46 | PF45 | 3 | 30 | 20 | 254.41 | 119.52 | 1323.5 | -2 | 371.93 | 19.5 | 1.6 | 24.1202 | 175.3 | 96.2136 | 501.5292 | 563.8071 | 25.27 | 0.002234 | 0.75061 | 4.0522e-05 | 293 | 0.003413 | -10.1137
21 | 46 | PF45 | 3 | 30 | 20 | 254.41 | 119.52 | 1323.5 | -2 | 371.93 | 19.5 | 1.6 | 24.1202 | 175.3 | 96.2136 | 485.5134 | 501.6282 | 25.31 | 0.00057714 | 0.29088 | 1.0467e-05 | 293 | 0.003413 | -11.4673
35 | 46 | PF45 | 3 | 30 | 20 | 254.41 | 119.52 | 1323.5 | -2 | 371.93 | 19.5 | 1.6 | 24.1202 | 175.3 | 96.2136 | 474.8298 | 544.9384 | 24.17 | 0.0048204 | 4.0491 | 8.7546e-05 | 293 | 0.003413 | -9.3434
49 | 46 | PF45 | 3 | 30 | 20 | 254.41 | 119.52 | 1323.5 | -2 | 371.93 | 19.5 | 1.6 | 24.1202 | 175.3 | 96.2136 | 466.339 | 541.1881 | 24.59 | 0.0027591 | 3.2448 | 5.0095e-05 | 293 | 0.003413 | -9.9016
63 | 46 | PF45 | 3 | 30 | 20 | 254.41 | 119.52 | 1323.5 | -2 | 371.93 | 19.5 | 1.6 | 24.1202 | 175.3 | 96.2136 | 526.8296 | 532.0804 | 23.06 | 0.0002064 | 0.31208 | 3.7433e-06 | 293 | 0.003413 | -12.4956
77 | 46 | PF45 | 3 | 30 | 20 | 254.41 | 119.52 | 1323.5 | -2 | 371.93 | 19.5 | 1.6 | 24.1202 | 175.3 | 96.2136 | 496.9911 | 544.7448 | 22.97 | 0.0018845 | 3.4825 | 3.4218e-05 | 293 | 0.003413 | -10.2828
91 | 46 | PF45 | 3 | 30 | 20 | 254.41 | 119.52 | 1323.5 | -2 | 371.93 | 19.5 | 1.6 | 24.1202 | 175.3 | 96.2136 | 504.9485 | 563.632 | 24.79 | 0.0021458 | 4.6864 | 3.898e-05 | 293 | 0.003413 | -10.1525
105 | 46 | PF45 | 3 | 30 | 20 | 254.41 | 119.52 | 1323.5 | -2 | 371.93 | 19.5 | 1.6 | 24.1202 | 175.3 | 96.2136 | 429.8084 | 500.8074 | 26.14 | 0.002462 | 6.2043 | 4.4751e-05 | 293 | 0.003413 | -10.0144
7 | 47 | PF45 | 4 | 30 | 20 | 254.77 | 120.34 | 1888 | -2.8 | 372.31 | 20.3 | 1.6 | 24.1202 | 174.7875 | 95.911 | 469.9108 | 618.6911 | 23.14 | 0.0058294 | 0.97934 | 7.4122e-05 | 293 | 0.003413 | -9.5098
14 | 47 | PF45 | 4 | 30 | 20 | 254.77 | 120.34 | 1888 | -2.8 | 372.31 | 20.3 | 1.6 | 24.1202 | 174.7875 | 95.911 | 462.7045 | 542.5008 | 25.27 | 0.002863 | 0.96197 | 3.6403e-05 | 293 | 0.003413 | -10.2209
21 | 47 | PF45 | 4 | 30 | 20 | 254.77 | 120.34 | 1888 | -2.8 | 372.31 | 20.3 | 1.6 | 24.1202 | 174.7875 | 95.911 | 482.0377 | 512.4033 | 25.31 | 0.0010878 | 0.54823 | 1.3829e-05 | 293 | 0.003413 | -11.1887
35 | 47 | PF45 | 4 | 30 | 20 | 254.77 | 120.34 | 1888 | -2.8 | 372.31 | 20.3 | 1.6 | 24.1202 | 174.7875 | 95.911 | 525.2625 | 585.833 | 24.17 | 0.0041655 | 3.499 | 5.3001e-05 | 293 | 0.003413 | -9.8452
49 | 47 | PF45 | 4 | 30 | 20 | 254.77 | 120.34 | 1888 | -2.8 | 372.31 | 20.3 | 1.6 | 24.1202 | 174.7875 | 95.911 | 494.4809 | 534.9427 | 24.59 | 0.0014919 | 1.7544 | 1.8973e-05 | 293 | 0.003413 | -10.8725
63 | 47 | PF45 | 4 | 30 | 20 | 254.77 | 120.34 | 1888 | -2.8 | 372.31 | 20.3 | 1.6 | 24.1202 | 174.7875 | 95.911 | 509.1378 | 548.5722 | 23.06 | 0.0015505 | 2.3443 | 1.9721e-05 | 293 | 0.003413 | -10.8338
77 | 47 | PF45 | 4 | 30 | 20 | 254.77 | 120.34 | 1888 | -2.8 | 372.31 | 20.3 | 1.6 | 24.1202 | 174.7875 | 95.911 | 517.0199 | 654.356 | 22.97 | 0.0054208 | 10.0177 | 6.9092e-05 | 293 | 0.003413 | -9.5801
91 | 47 | PF45 | 4 | 30 | 20 | 254.77 | 120.34 | 1888 | -2.8 | 372.31 | 20.3 | 1.6 | 24.1202 | 174.7875 | 95.911 | 504.1602 | 530.8832 | 24.79 | 0.00097735 | 2.1345 | 1.2431e-05 | 293 | 0.003413 | -11.2953
105 | 47 | PF45 | 4 | 30 | 20 | 254.77 | 120.34 | 1888 | -2.8 | 372.31 | 20.3 | 1.6 | 24.1202 | 174.7875 | 95.911 | 427.8029 | 453.6627 | 26.14 | 0.00089694 | 2.2603 | 1.1409e-05 | 293 | 0.003413 | -11.3811
7 | 54 | A9 | 1 | 10 | 30 | 249.63 | 110.33 | 18428 | 42.1 | 402.06 | 10.3 | 0.89 | 24.9434 | 126.0337 | 98.966 | 583.6579 | 10515.6637 | 22.63 | 0.26889 | 45.174 | 0.00035063 | 303 | 0.0033003 | -7.9558
14 | 54 | A9 | 1 | 10 | 30 | 249.63 | 110.33 | 18428 | 42.1 | 402.06 | 10.3 | 0.89 | 24.9434 | 126.0337 | 98.966 | 539.9486 | 8465.4684 | 25.16 | 0.19299 | 64.846 | 0.00025179 | 303 | 0.0033003 | -8.2869
21 | 54 | A9 | 1 | 10 | 30 | 249.63 | 110.33 | 18428 | 42.1 | 402.06 | 10.3 | 0.89 | 24.9434 | 126.0337 | 98.966 | 522.4595 | 9202.5478 | 25.19 | 0.21112 | 106.4028 | 0.00027575 | 303 | 0.0033003 | -8.196
35 | 54 | A9 | 1 | 10 | 30 | 249.63 | 110.33 | 18428 | 42.1 | 402.06 | 10.3 | 0.89 | 24.9434 | 126.0337 | 98.966 | 592.278 | 8315.9597 | 24.14 | 0.35938 | 301.8801 | 0.00047192 | 303 | 0.0033003 | -7.6587
49 | 54 | A9 | 1 | 10 | 30 | 249.63 | 110.33 | 18428 | 42.1 | 402.06 | 10.3 | 0.89 | 24.9434 | 126.0337 | 98.966 | 698.0549 | 4577.1959 | 24.39 | 0.097443 | 114.5929 | 0.0001273 | 303 | 0.0033003 | -8.9689
63 | 54 | A9 | 1 | 10 | 30 | 249.63 | 110.33 | 18428 | 42.1 | 402.06 | 10.3 | 0.89 | 24.9434 | 126.0337 | 98.966 | 632.5362 | 4507.7898 | 24.16 | 0.098272 | 148.5873 | 0.0001285 | 303 | 0.0033003 | -8.9595
77 | 54 | A9 | 1 | 10 | 30 | 249.63 | 110.33 | 18428 | 42.1 | 402.06 | 10.3 | 0.89 | 24.9434 | 126.0337 | 98.966 | 656.5033 | 4214.5405 | 22.93 | 0.095068 | 175.6851 | 0.00012441 | 303 | 0.0033003 | -8.992
91 | 54 | A9 | 1 | 10 | 30 | 249.63 | 110.33 | 18428 | 42.1 | 402.06 | 10.3 | 0.89 | 24.9434 | 126.0337 | 98.966 | 584.9654 | 4363.0618 | 24.78 | 0.093411 | 204.0098 | 0.00012233 | 303 | 0.0033003 | -9.0088
105 | 54 | A9 | 1 | 10 | 30 | 249.63 | 110.33 | 18428 | 42.1 | 402.06 | 10.3 | 0.89 | 24.9434 | 126.0337 | 98.966 | 437.7219 | 3088.9358 | 26.13 | 0.062163 | 156.6508 | 8.1305e-05 | 303 | 0.0033003 | -9.4173
7 | 60 | A9 | 2 | 10 | 30 | 255.03 | 124.9 | 24425 | 27.5 | 407.43 | 24.9 | 0.89 | 24.9434 | 109.6629 | 93.7999 | 549.8542 | 13288.4931 | 22.63 | 0.31661 | 53.1901 | 0.00031144 | 303 | 0.0033003 | -8.0743
14 | 60 | A9 | 2 | 10 | 30 | 255.03 | 124.9 | 24425 | 27.5 | 407.43 | 24.9 | 0.89 | 24.9434 | 109.6629 | 93.7999 | 515.1407 | 8411.5828 | 25.16 | 0.17652 | 59.3121 | 0.00017366 | 303 | 0.0033003 | -8.6584
21 | 60 | A9 | 2 | 10 | 30 | 255.03 | 124.9 | 24425 | 27.5 | 407.43 | 24.9 | 0.89 | 24.9434 | 109.6629 | 93.7999 | 482.8622 | 12258.6111 | 25.19 | 0.26293 | 132.5178 | 0.00025906 | 303 | 0.0033003 | -8.2584
35 | 60 | A9 | 2 | 10 | 30 | 255.03 | 124.9 | 24425 | 27.5 | 407.43 | 24.9 | 0.89 | 24.9434 | 109.6629 | 93.7999 | 546.7785 | 7553.4832 | 24.14 | 0.2993 | 251.4089 | 0.00029561 | 303 | 0.0033003 | -8.1265
49 | 60 | A9 | 2 | 10 | 30 | 255.03 | 124.9 | 24425 | 27.5 | 407.43 | 24.9 | 0.89 | 24.9434 | 109.6629 | 93.7999 | 549.8249 | 5690.4696 | 24.39 | 0.11855 | 139.4108 | 0.00011682 | 303 | 0.0033003 | -9.0549
63 | 60 | A9 | 2 | 10 | 30 | 255.03 | 124.9 | 24425 | 27.5 | 407.43 | 24.9 | 0.89 | 24.9434 | 109.6629 | 93.7999 | 528.2993 | 6161.1358 | 24.16 | 0.13113 | 198.2738 | 0.00012938 | 303 | 0.0033003 | -8.9528
77 | 60 | A9 | 2 | 10 | 30 | 255.03 | 124.9 | 24425 | 27.5 | 407.43 | 24.9 | 0.89 | 24.9434 | 109.6629 | 93.7999 | 559.7075 | 5964.7085 | 22.93 | 0.13258 | 245.0062 | 0.00013093 | 303 | 0.0033003 | -8.9408
91 | 60 | A9 | 2 | 10 | 30 | 255.03 | 124.9 | 24425 | 27.5 | 407.43 | 24.9 | 0.89 | 24.9434 | 109.6629 | 93.7999 | 563.4966 | 5685.222 | 24.78 | 0.11625 | 253.8932 | 0.00011483 | 303 | 0.0033003 | -9.0721
105 | 60 | A9 | 2 | 10 | 30 | 255.03 | 124.9 | 24425 | 27.5 | 407.43 | 24.9 | 0.89 | 24.9434 | 109.6629 | 93.7999 | 491.0834 | 4225.1266 | 26.13 | 0.080375 | 202.5461 | 7.9306e-05 | 303 | 0.0033003 | -9.4422
7 | 61 | A9 | 3 | 10 | 30 | 249.35 | 116.9 | 16254 | 35.5 | 401.75 | 16.9 | 0.89 | 24.9434 | 118.6517 | 97.1439 | 551.1707 | 16771.1293 | 22.63 | 0.42116 | 70.7553 | 0.00062323 | 303 | 0.0033003 | -7.3806
14 | 61 | A9 | 3 | 10 | 30 | 249.35 | 116.9 | 16254 | 35.5 | 401.75 | 16.9 | 0.89 | 24.9434 | 118.6517 | 97.1439 | 542.623 | 9332.2158 | 25.16 | 0.20528 | 68.9734 | 0.00030375 | 303 | 0.0033003 | -8.0993
21 | 61 | A9 | 3 | 10 | 30 | 249.35 | 116.9 | 16254 | 35.5 | 401.75 | 16.9 | 0.89 | 24.9434 | 118.6517 | 97.1439 | 518.6772 | 9101.823 | 25.19 | 0.20022 | 100.9098 | 0.00029655 | 303 | 0.0033003 | -8.1233
35 | 61 | A9 | 3 | 10 | 30 | 249.35 | 116.9 | 16254 | 35.5 | 401.75 | 16.9 | 0.89 | 24.9434 | 118.6517 | 97.1439 | 552.1538 | 6582.9907 | 24.14 | 0.26913 | 226.0713 | 0.00040018 | 303 | 0.0033003 | -7.8236
49 | 61 | A9 | 3 | 10 | 30 | 249.35 | 116.9 | 16254 | 35.5 | 401.75 | 16.9 | 0.89 | 24.9434 | 118.6517 | 97.1439 | 550.7548 | 6372.1979 | 24.39 | 0.14025 | 164.9341 | 0.00020815 | 303 | 0.0033003 | -8.4773
63 | 61 | A9 | 3 | 10 | 30 | 249.35 | 116.9 | 16254 | 35.5 | 401.75 | 16.9 | 0.89 | 24.9434 | 118.6517 | 97.1439 | 596.249 | 6060.4507 | 24.16 | 0.1329 | 200.9398 | 0.00019745 | 303 | 0.0033003 | -8.53
77 | 61 | A9 | 3 | 10 | 30 | 249.35 | 116.9 | 16254 | 35.5 | 401.75 | 16.9 | 0.89 | 24.9434 | 118.6517 | 97.1439 | 684.777 | 4953.185 | 22.93 | 0.10938 | 202.1381 | 0.00016252 | 303 | 0.0033003 | -8.7247
91 | 61 | A9 | 3 | 10 | 30 | 249.35 | 116.9 | 16254 | 35.5 | 401.75 | 16.9 | 0.89 | 24.9434 | 118.6517 | 97.1439 | 599.7547 | 4919.2414 | 24.78 | 0.10243 | 223.7009 | 0.00015229 | 303 | 0.0033003 | -8.7897
105 | 61 | A9 | 3 | 10 | 30 | 249.35 | 116.9 | 16254 | 35.5 | 401.75 | 16.9 | 0.89 | 24.9434 | 118.6517 | 97.1439 | 458.8171 | 3799.8716 | 26.13 | 0.075133 | 189.3342 | 0.00011159 | 303 | 0.0033003 | -9.1007
7 | 42 | A9 | 4 | 10 | 30 | 243.92 | 122.74 | 19702.3333 | 28.7 | 395.36 | 23.7 | 0.89 | 24.9434 | 112.0899 | 93.6506 | 532.8632 | 12359.3917 | 22.63 | 0.30092 | 50.555 | 0.00036703 | 303 | 0.0033003 | -7.9101
14 | 42 | A9 | 4 | 10 | 30 | 243.92 | 122.74 | 19702.3333 | 28.7 | 395.36 | 23.7 | 0.89 | 24.9434 | 112.0899 | 93.6506 | 522.5407 | 9852.8024 | 25.16 | 0.21353 | 71.7471 | 0.00026059 | 303 | 0.0033003 | -8.2526
21 | 42 | A9 | 4 | 10 | 30 | 243.92 | 122.74 | 19702.3333 | 28.7 | 395.36 | 23.7 | 0.89 | 24.9434 | 112.0899 | 93.6506 | 491.9572 | 11176.1959 | 25.19 | 0.24423 | 123.0914 | 0.00029844 | 303 | 0.0033003 | -8.117
35 | 42 | A9 | 4 | 10 | 30 | 243.92 | 122.74 | 19702.3333 | 28.7 | 395.36 | 23.7 | 0.89 | 24.9434 | 112.0899 | 93.6506 | 530.0369 | 6755.5808 | 24.14 | 0.27225 | 228.6875 | 0.00033357 | 303 | 0.0033003 | -8.0057
49 | 42 | A9 | 4 | 10 | 30 | 243.92 | 122.74 | 19702.3333 | 28.7 | 395.36 | 23.7 | 0.89 | 24.9434 | 112.0899 | 93.6506 | 561.7977 | 7465.2995 | 24.39 | 0.16298 | 191.6667 | 0.00019951 | 303 | 0.0033003 | -8.5197
63 | 42 | A9 | 4 | 10 | 30 | 243.92 | 122.74 | 19702.3333 | 28.7 | 395.36 | 23.7 | 0.89 | 24.9434 | 112.0899 | 93.6506 | 600.5429 | 7142.6089 | 24.16 | 0.15592 | 235.7499 | 0.00019108 | 303 | 0.0033003 | -8.5628
77 | 42 | A9 | 4 | 10 | 30 | 243.92 | 122.74 | 19702.3333 | 28.7 | 395.36 | 23.7 | 0.89 | 24.9434 | 112.0899 | 93.6506 | 660.4255 | 6254.8403 | 22.93 | 0.14049 | 259.6177 | 0.00017227 | 303 | 0.0033003 | -8.6665
91 | 42 | A9 | 4 | 10 | 30 | 243.92 | 122.74 | 19702.3333 | 28.7 | 395.36 | 23.7 | 0.89 | 24.9434 | 112.0899 | 93.6506 | 564.8699 | 5756.531 | 24.78 | 0.12064 | 263.475 | 0.00014795 | 303 | 0.0033003 | -8.8187
105 | 42 | A9 | 4 | 10 | 30 | 243.92 | 122.74 | 19702.3333 | 28.7 | 395.36 | 23.7 | 0.89 | 24.9434 | 112.0899 | 93.6506 | 486.2167 | 4828.8304 | 26.13 | 0.095696 | 241.1538 | 0.00011729 | 303 | 0.0033003 | -9.0509
7 | 35 | A9 | 1 | 20 | 30 | 244.45 | 114.24 | 11404 | 8.8 | 367.49 | 14.2 | 1.42 | 24.9434 | 169.5493 | 98.0179 | 595.51 | 3427.4575 | 22.63 | 0.10414 | 17.4955 | 0.00021933 | 303 | 0.0033003 | -8.4249
14 | 35 | A9 | 1 | 20 | 30 | 244.45 | 114.24 | 11404 | 8.8 | 367.49 | 14.2 | 1.42 | 24.9434 | 169.5493 | 98.0179 | 473.1118 | 2694.4963 | 25.16 | 0.073473 | 24.687 | 0.00015479 | 303 | 0.0033003 | -8.7734
21 | 35 | A9 | 1 | 20 | 30 | 244.45 | 114.24 | 11404 | 8.8 | 367.49 | 14.2 | 1.42 | 24.9434 | 169.5493 | 98.0179 | 510.5345 | 1982.6349 | 25.19 | 0.048632 | 24.5107 | 0.00010246 | 303 | 0.0033003 | -9.1861
35 | 35 | A9 | 1 | 20 | 30 | 244.45 | 114.24 | 11404 | 8.8 | 367.49 | 14.2 | 1.42 | 24.9434 | 169.5493 | 98.0179 | 551.9818 | 2184.9565 | 24.14 | 0.1032 | 86.6921 | 0.00021803 | 303 | 0.0033003 | -8.4309
49 | 35 | A9 | 1 | 20 | 30 | 244.45 | 114.24 | 11404 | 8.8 | 367.49 | 14.2 | 1.42 | 24.9434 | 169.5493 | 98.0179 | 558.3364 | 1923.5206 | 24.39 | 0.04658 | 54.7776 | 9.8264e-05 | 303 | 0.0033003 | -9.2279
63 | 35 | A9 | 1 | 20 | 30 | 244.45 | 114.24 | 11404 | 8.8 | 367.49 | 14.2 | 1.42 | 24.9434 | 169.5493 | 98.0179 | 581.9348 | 2052.6375 | 24.16 | 0.050658 | 76.5943 | 0.00010697 | 303 | 0.0033003 | -9.143
77 | 35 | A9 | 1 | 20 | 30 | 244.45 | 114.24 | 11404 | 8.8 | 367.49 | 14.2 | 1.42 | 24.9434 | 169.5493 | 98.0179 | 686.2118 | 1998.7304 | 22.93 | 0.047634 | 88.0278 | 0.00010064 | 303 | 0.0033003 | -9.204
91 | 35 | A9 | 1 | 20 | 30 | 244.45 | 114.24 | 11404 | 8.8 | 367.49 | 14.2 | 1.42 | 24.9434 | 169.5493 | 98.0179 | 590.8026 | 2126.0246 | 24.78 | 0.051557 | 112.6002 | 0.00010904 | 303 | 0.0033003 | -9.1238
105 | 35 | A9 | 1 | 20 | 30 | 244.45 | 114.24 | 11404 | 8.8 | 367.49 | 14.2 | 1.42 | 24.9434 | 169.5493 | 98.0179 | 466.4409 | 1799.5213 | 26.13 | 0.042455 | 106.9877 | 8.977e-05 | 303 | 0.0033003 | -9.3183
7 | 1 | A9 | 2 | 20 | 30 | 251.4 | 112.33 | 12352 | 10.7 | 374.43 | 12.3 | 1.42 | 24.9434 | 170.8944 | 98.5134 | 514.7355 | 1324.2308 | 22.63 | 0.029853 | 5.0153 | 5.8016e-05 | 303 | 0.0033003 | -9.7548
14 | 1 | A9 | 2 | 20 | 30 | 251.4 | 112.33 | 12352 | 10.7 | 374.43 | 12.3 | 1.42 | 24.9434 | 170.8944 | 98.5134 | 495.7515 | 1489.4955 | 25.16 | 0.032963 | 11.0755 | 6.4075e-05 | 303 | 0.0033003 | -9.6555
21 | 1 | A9 | 2 | 20 | 30 | 251.4 | 112.33 | 12352 | 10.7 | 374.43 | 12.3 | 1.42 | 24.9434 | 170.8944 | 98.5134 | 477.8083 | 1349.3608 | 25.19 | 0.028875 | 14.5531 | 5.6138e-05 | 303 | 0.0033003 | -9.7877
35 | 1 | A9 | 2 | 20 | 30 | 251.4 | 112.33 | 12352 | 10.7 | 374.43 | 12.3 | 1.42 | 24.9434 | 170.8944 | 98.5134 | 569.0577 | 1301.8479 | 24.14 | 0.046445 | 39.0141 | 9.0386e-05 | 303 | 0.0033003 | -9.3114
49 | 1 | A9 | 2 | 20 | 30 | 251.4 | 112.33 | 12352 | 10.7 | 374.43 | 12.3 | 1.42 | 24.9434 | 170.8944 | 98.5134 | 531.5405 | 1164.1564 | 24.39 | 0.021646 | 25.4562 | 4.2103e-05 | 303 | 0.0033003 | -10.0754
63 | 1 | A9 | 2 | 20 | 30 | 251.4 | 112.33 | 12352 | 10.7 | 374.43 | 12.3 | 1.42 | 24.9434 | 170.8944 | 98.5134 | 645.4098 | 1162.1841 | 24.16 | 0.017851 | 26.9907 | 3.4723e-05 | 303 | 0.0033003 | -10.2681
77 | 1 | A9 | 2 | 20 | 30 | 251.4 | 112.33 | 12352 | 10.7 | 374.43 | 12.3 | 1.42 | 24.9434 | 170.8944 | 98.5134 | 583.3636 | 1188.0595 | 22.93 | 0.022009 | 40.6718 | 4.2833e-05 | 303 | 0.0033003 | -10.0582
91 | 1 | A9 | 2 | 20 | 30 | 251.4 | 112.33 | 12352 | 10.7 | 374.43 | 12.3 | 1.42 | 24.9434 | 170.8944 | 98.5134 | 550.4311 | 1217.3364 | 24.78 | 0.022461 | 49.0539 | 4.3728e-05 | 303 | 0.0033003 | -10.0375
105 | 1 | A9 | 2 | 20 | 30 | 251.4 | 112.33 | 12352 | 10.7 | 374.43 | 12.3 | 1.42 | 24.9434 | 170.8944 | 98.5134 | 439.6863 | 1002.6127 | 26.13 | 0.017979 | 45.3076 | 3.4998e-05 | 303 | 0.0033003 | -10.2602
7 | 49 | A9 | 3 | 20 | 30 | 249.17 | 113.02 | 22080 | 10 | 372.19 | 13 | 1.42 | 24.9434 | 170.4085 | 98.3274 | 592.6272 | 2055.0535 | 22.63 | 0.053881 | 9.0519 | 5.8578e-05 | 303 | 0.0033003 | -9.7452
14 | 49 | A9 | 3 | 20 | 30 | 249.17 | 113.02 | 22080 | 10 | 372.19 | 13 | 1.42 | 24.9434 | 170.4085 | 98.3274 | 481.3839 | 1802.7785 | 25.16 | 0.043789 | 14.7131 | 4.7613e-05 | 303 | 0.0033003 | -9.9524
21 | 49 | A9 | 3 | 20 | 30 | 249.17 | 113.02 | 22080 | 10 | 372.19 | 13 | 1.42 | 24.9434 | 170.4085 | 98.3274 | 468.3509 | 1710.735 | 25.19 | 0.041122 | 20.7253 | 4.4718e-05 | 303 | 0.0033003 | -10.0151
35 | 49 | A9 | 3 | 20 | 30 | 249.17 | 113.02 | 22080 | 10 | 372.19 | 13 | 1.42 | 24.9434 | 170.4085 | 98.3274 | 536.7345 | 1525.8298 | 24.14 | 0.06263 | 52.6095 | 6.8158e-05 | 303 | 0.0033003 | -9.5937
49 | 49 | A9 | 3 | 20 | 30 | 249.17 | 113.02 | 22080 | 10 | 372.19 | 13 | 1.42 | 24.9434 | 170.4085 | 98.3274 | 520.0171 | 1249.0564 | 24.39 | 0.024922 | 29.3082 | 2.7107e-05 | 303 | 0.0033003 | -10.5157
63 | 49 | A9 | 3 | 20 | 30 | 249.17 | 113.02 | 22080 | 10 | 372.19 | 13 | 1.42 | 24.9434 | 170.4085 | 98.3274 | 621.4925 | 1412.2907 | 24.16 | 0.02729 | 41.2632 | 2.9691e-05 | 303 | 0.0033003 | -10.4247
77 | 49 | A9 | 3 | 20 | 30 | 249.17 | 113.02 | 22080 | 10 | 372.19 | 13 | 1.42 | 24.9434 | 170.4085 | 98.3274 | 616.4339 | 1378.098 | 22.93 | 0.027695 | 51.1804 | 3.0138e-05 | 303 | 0.0033003 | -10.4097
91 | 49 | A9 | 3 | 20 | 30 | 249.17 | 113.02 | 22080 | 10 | 372.19 | 13 | 1.42 | 24.9434 | 170.4085 | 98.3274 | 579.0679 | 1474.6562 | 24.78 | 0.030134 | 65.8116 | 3.2803e-05 | 303 | 0.0033003 | -10.325
105 | 49 | A9 | 3 | 20 | 30 | 249.17 | 113.02 | 22080 | 10 | 372.19 | 13 | 1.42 | 24.9434 | 170.4085 | 98.3274 | 428.3681 | 1435.6587 | 26.13 | 0.032141 | 80.995 | 3.5e-05 | 303 | 0.0033003 | -10.2602
7 | 37 | A9 | 4 | 20 | 30 | 244.94 | 129.44 | 15278.6667 | -6.5 | 367.88 | 29.4 | 1.42 | 24.9434 | 158.8451 | 91.3846 | 500.2888 | 2006.4139 | 22.63 | 0.055655 | 9.35 | 8.745e-05 | 303 | 0.0033003 | -9.3444
14 | 37 | A9 | 4 | 20 | 30 | 244.94 | 129.44 | 15278.6667 | -6.5 | 367.88 | 29.4 | 1.42 | 24.9434 | 158.8451 | 91.3846 | 477.0409 | 2294.7424 | 25.16 | 0.060414 | 20.2991 | 9.4963e-05 | 303 | 0.0033003 | -9.262
21 | 37 | A9 | 4 | 20 | 30 | 244.94 | 129.44 | 15278.6667 | -6.5 | 367.88 | 29.4 | 1.42 | 24.9434 | 158.8451 | 91.3846 | 473.8706 | 1731.3654 | 25.19 | 0.041745 | 21.0395 | 6.5619e-05 | 303 | 0.0033003 | -9.6316
35 | 37 | A9 | 4 | 20 | 30 | 244.94 | 129.44 | 15278.6667 | -6.5 | 367.88 | 29.4 | 1.42 | 24.9434 | 158.8451 | 91.3846 | 527.669 | 1792.6439 | 24.14 | 0.080336 | 67.4826 | 0.00012647 | 303 | 0.0033003 | -8.9755
49 | 37 | A9 | 4 | 20 | 30 | 244.94 | 129.44 | 15278.6667 | -6.5 | 367.88 | 29.4 | 1.42 | 24.9434 | 158.8451 | 91.3846 | 595.707 | 1337.5995 | 24.39 | 0.025436 | 29.9132 | 3.9995e-05 | 303 | 0.0033003 | -10.1268
63 | 37 | A9 | 4 | 20 | 30 | 244.94 | 129.44 | 15278.6667 | -6.5 | 367.88 | 29.4 | 1.42 | 24.9434 | 158.8451 | 91.3846 | 540.4671 | 603.1937 | 24.16 | 0.0021711 | 3.2827 | 3.4108e-06 | 303 | 0.0033003 | -12.5886
77 | 37 | A9 | 4 | 20 | 30 | 244.94 | 129.44 | 15278.6667 | -6.5 | 367.88 | 29.4 | 1.42 | 24.9434 | 158.8451 | 91.3846 | 623.8608 | 1409.0657 | 22.93 | 0.028636 | 52.9185 | 4.5059e-05 | 303 | 0.0033003 | -10.0075
91 | 37 | A9 | 4 | 20 | 30 | 244.94 | 129.44 | 15278.6667 | -6.5 | 367.88 | 29.4 | 1.42 | 24.9434 | 158.8451 | 91.3846 | 532.3573 | 1598.5317 | 24.78 | 0.035979 | 78.5789 | 5.6663e-05 | 303 | 0.0033003 | -9.7784
105 | 37 | A9 | 4 | 20 | 30 | 244.94 | 129.44 | 15278.6667 | -6.5 | 367.88 | 29.4 | 1.42 | 24.9434 | 158.8451 | 91.3846 | 475.8831 | 1565.4957 | 26.13 | 0.034871 | 87.8739 | 5.4933e-05 | 303 | 0.0033003 | -9.8094
7 | 40 | A9 | 1 | 30 | 30 | 249.92 | 113.52 | 9608.2 | 10.9 | 374.34 | 13.5 | 1.38 | 24.9434 | 167.7391 | 98.1948 | 504.7772 | 1032.8342 | 22.63 | 0.019176 | 3.2216 | 4.7908e-05 | 303 | 0.0033003 | -9.9462
14 | 40 | A9 | 1 | 30 | 30 | 249.92 | 113.52 | 9608.2 | 10.9 | 374.34 | 13.5 | 1.38 | 24.9434 | 167.7391 | 98.1948 | 476.9786 | 987.8674 | 25.16 | 0.016687 | 5.607 | 4.1695e-05 | 303 | 0.0033003 | -10.0851
21 | 40 | A9 | 1 | 30 | 30 | 249.92 | 113.52 | 9608.2 | 10.9 | 374.34 | 13.5 | 1.38 | 24.9434 | 167.7391 | 98.1948 | 470.9349 | 770.7276 | 25.19 | 0.0097806 | 4.9294 | 2.4437e-05 | 303 | 0.0033003 | -10.6194
35 | 40 | A9 | 1 | 30 | 30 | 249.92 | 113.52 | 9608.2 | 10.9 | 374.34 | 13.5 | 1.38 | 24.9434 | 167.7391 | 98.1948 | 571.2448 | 771.046 | 24.14 | 0.01247 | 10.475 | 3.1166e-05 | 303 | 0.0033003 | -10.3762
49 | 40 | A9 | 1 | 30 | 30 | 249.92 | 113.52 | 9608.2 | 10.9 | 374.34 | 13.5 | 1.38 | 24.9434 | 167.7391 | 98.1948 | 584.4437 | 695.7964 | 24.39 | 0.003752 | 4.4123 | 9.3741e-06 | 303 | 0.0033003 | -11.5776
63 | 40 | A9 | 1 | 30 | 30 | 249.92 | 113.52 | 9608.2 | 10.9 | 374.34 | 13.5 | 1.38 | 24.9434 | 167.7391 | 98.1948 | 531.9903 | 938.0572 | 24.16 | 0.013813 | 20.8845 | 3.4539e-05 | 303 | 0.0033003 | -10.2734
77 | 40 | A9 | 1 | 30 | 30 | 249.92 | 113.52 | 9608.2 | 10.9 | 374.34 | 13.5 | 1.38 | 24.9434 | 167.7391 | 98.1948 | 612.0275 | 893.3129 | 22.93 | 0.010081 | 18.6302 | 2.5206e-05 | 303 | 0.0033003 | -10.5884
91 | 40 | A9 | 1 | 30 | 30 | 249.92 | 113.52 | 9608.2 | 10.9 | 374.34 | 13.5 | 1.38 | 24.9434 | 167.7391 | 98.1948 | 644.7509 | 1110.095 | 24.78 | 0.015433 | 33.7052 | 3.8617e-05 | 303 | 0.0033003 | -10.1618
105 | 40 | A9 | 1 | 30 | 30 | 249.92 | 113.52 | 9608.2 | 10.9 | 374.34 | 13.5 | 1.38 | 24.9434 | 167.7391 | 98.1948 | 429.8628 | 1015.096 | 26.13 | 0.018406 | 46.3833 | 4.6087e-05 | 303 | 0.0033003 | -9.985
7 | 2 | A9 | 2 | 30 | 30 | 249.94 | 113.2 | 4625.2 | 11.2 | 374.34 | 13.2 | 1.38 | 24.9434 | 167.971 | 98.2576 | 512.0507 | 960.8306 | 22.63 | 0.01631 | 2.74 | 8.4655e-05 | 303 | 0.0033003 | -9.3769
14 | 2 | A9 | 2 | 30 | 30 | 249.94 | 113.2 | 4625.2 | 11.2 | 374.34 | 13.2 | 1.38 | 24.9434 | 167.971 | 98.2576 | 477.6081 | 813.6912 | 25.16 | 0.010986 | 3.6912 | 5.7028e-05 | 303 | 0.0033003 | -9.772
21 | 2 | A9 | 2 | 30 | 30 | 249.94 | 113.2 | 4625.2 | 11.2 | 374.34 | 13.2 | 1.38 | 24.9434 | 167.971 | 98.2576 | 474.8219 | 820.7772 | 25.19 | 0.011295 | 5.6927 | 5.8645e-05 | 303 | 0.0033003 | -9.744
35 | 2 | A9 | 2 | 30 | 30 | 249.94 | 113.2 | 4625.2 | 11.2 | 374.34 | 13.2 | 1.38 | 24.9434 | 167.971 | 98.2576 | 570.1506 | 875.4081 | 24.14 | 0.019066 | 16.0156 | 9.9106e-05 | 303 | 0.0033003 | -9.2193
49 | 2 | A9 | 2 | 30 | 30 | 249.94 | 113.2 | 4625.2 | 11.2 | 374.34 | 13.2 | 1.38 | 24.9434 | 167.971 | 98.2576 | 604.5139 | 904.0409 | 24.39 | 0.0101 | 11.8775 | 5.2476e-05 | 303 | 0.0033003 | -9.8552
63 | 2 | A9 | 2 | 30 | 30 | 249.94 | 113.2 | 4625.2 | 11.2 | 374.34 | 13.2 | 1.38 | 24.9434 | 167.971 | 98.2576 | 568.003 | 818.9819 | 24.16 | 0.0085435 | 12.9177 | 4.4394e-05 | 303 | 0.0033003 | -10.0224
77 | 2 | A9 | 2 | 30 | 30 | 249.94 | 113.2 | 4625.2 | 11.2 | 374.34 | 13.2 | 1.38 | 24.9434 | 167.971 | 98.2576 | 632.8959 | 893.8512 | 22.93 | 0.0093596 | 17.2965 | 4.8658e-05 | 303 | 0.0033003 | -9.9307
91 | 2 | A9 | 2 | 30 | 30 | 249.94 | 113.2 | 4625.2 | 11.2 | 374.34 | 13.2 | 1.38 | 24.9434 | 167.971 | 98.2576 | 566.7312 | 855.412 | 24.78 | 0.009581 | 20.9249 | 4.9828e-05 | 303 | 0.0033003 | -9.9069
105 | 2 | A9 | 2 | 30 | 30 | 249.94 | 113.2 | 4625.2 | 11.2 | 374.34 | 13.2 | 1.38 | 24.9434 | 167.971 | 98.2576 | 507.3227 | 789.3387 | 26.13 | 0.0088762 | 22.3681 | 4.617e-05 | 303 | 0.0033003 | -9.9832
7 | 32 | A9 | 3 | 30 | 30 | 254.96 | 118.71 | 45987 | 5.7 | 379.37 | 18.7 | 1.38 | 24.9434 | 163.9783 | 96.5112 | 551.1178 | 1100.799 | 22.63 | 0.019855 | 3.3356 | 1.0362e-05 | 303 | 0.0033003 | -11.4773
14 | 32 | A9 | 3 | 30 | 30 | 254.96 | 118.71 | 45987 | 5.7 | 379.37 | 18.7 | 1.38 | 24.9434 | 163.9783 | 96.5112 | 471.212 | 1047.9708 | 25.16 | 0.018738 | 6.2959 | 9.7797e-06 | 303 | 0.0033003 | -11.5352
21 | 32 | A9 | 3 | 30 | 30 | 254.96 | 118.71 | 45987 | 5.7 | 379.37 | 18.7 | 1.38 | 24.9434 | 163.9783 | 96.5112 | 467.9507 | 860.0423 | 25.19 | 0.012723 | 6.4125 | 6.6405e-06 | 303 | 0.0033003 | -11.9223
35 | 32 | A9 | 3 | 30 | 30 | 254.96 | 118.71 | 45987 | 5.7 | 379.37 | 18.7 | 1.38 | 24.9434 | 163.9783 | 96.5112 | 594.8568 | 994.1355 | 24.14 | 0.024786 | 20.8206 | 1.2939e-05 | 303 | 0.0033003 | -11.2553
49 | 32 | A9 | 3 | 30 | 30 | 254.96 | 118.71 | 45987 | 5.7 | 379.37 | 18.7 | 1.38 | 24.9434 | 163.9783 | 96.5112 | 575.4926 | 879.8098 | 24.39 | 0.010199 | 11.9938 | 5.3233e-06 | 303 | 0.0033003 | -12.1434
63 | 32 | A9 | 3 | 30 | 30 | 254.96 | 118.71 | 45987 | 5.7 | 379.37 | 18.7 | 1.38 | 24.9434 | 163.9783 | 96.5112 | 534.2447 | 948.5206 | 24.16 | 0.014016 | 21.1923 | 7.3165e-06 | 303 | 0.0033003 | -11.8254
77 | 32 | A9 | 3 | 30 | 30 | 254.96 | 118.71 | 45987 | 5.7 | 379.37 | 18.7 | 1.38 | 24.9434 | 163.9783 | 96.5112 | 558.7459 | 905.0141 | 22.93 | 0.012344 | 22.811 | 6.4436e-06 | 303 | 0.0033003 | -11.9524
91 | 32 | A9 | 3 | 30 | 30 | 254.96 | 118.71 | 45987 | 5.7 | 379.37 | 18.7 | 1.38 | 24.9434 | 163.9783 | 96.5112 | 511.1086 | 1005.4362 | 24.78 | 0.016306 | 35.6123 | 8.5132e-06 | 303 | 0.0033003 | -11.6739
105 | 32 | A9 | 3 | 30 | 30 | 254.96 | 118.71 | 45987 | 5.7 | 379.37 | 18.7 | 1.38 | 24.9434 | 163.9783 | 96.5112 | 423.3543 | 940.6716 | 26.13 | 0.016183 | 40.7805 | 8.4493e-06 | 303 | 0.0033003 | -11.6814
7 | 43 | A9 | 4 | 30 | 30 | 251.36 | 131.01 | 20073.4667 | -6.6 | 375.77 | 31 | 1.38 | 24.9434 | 155.0652 | 90.3969 | 505.5102 | 1139.4258 | 22.63 | 0.023117 | 3.8837 | 2.7642e-05 | 303 | 0.0033003 | -10.4962
14 | 43 | A9 | 4 | 30 | 30 | 251.36 | 131.01 | 20073.4667 | -6.6 | 375.77 | 31 | 1.38 | 24.9434 | 155.0652 | 90.3969 | 475.8409 | 1322.8462 | 25.16 | 0.027782 | 9.3347 | 3.3224e-05 | 303 | 0.0033003 | -10.3122
21 | 43 | A9 | 4 | 30 | 30 | 251.36 | 131.01 | 20073.4667 | -6.6 | 375.77 | 31 | 1.38 | 24.9434 | 155.0652 | 90.3969 | 468.3694 | 1152.5627 | 25.19 | 0.022415 | 11.2971 | 2.6807e-05 | 303 | 0.0033003 | -10.5268
35 | 43 | A9 | 4 | 30 | 30 | 251.36 | 131.01 | 20073.4667 | -6.6 | 375.77 | 31 | 1.38 | 24.9434 | 155.0652 | 90.3969 | 551.6539 | 955.5693 | 24.14 | 0.025315 | 21.2648 | 3.0283e-05 | 303 | 0.0033003 | -10.4049
49 | 43 | A9 | 4 | 30 | 30 | 251.36 | 131.01 | 20073.4667 | -6.6 | 375.77 | 31 | 1.38 | 24.9434 | 155.0652 | 90.3969 | 579.834 | 845.6412 | 24.39 | 0.0089938 | 10.5767 | 1.0756e-05 | 303 | 0.0033003 | -11.4401
63 | 43 | A9 | 4 | 30 | 30 | 251.36 | 131.01 | 20073.4667 | -6.6 | 375.77 | 31 | 1.38 | 24.9434 | 155.0652 | 90.3969 | 570.7341 | 646.0101 | 24.16 | 0.0025713 | 3.8878 | 3.0745e-06 | 303 | 0.0033003 | -12.6924
77 | 43 | A9 | 4 | 30 | 30 | 251.36 | 131.01 | 20073.4667 | -6.6 | 375.77 | 31 | 1.38 | 24.9434 | 155.0652 | 90.3969 | 581.3685 | 992.8588 | 22.93 | 0.01481 | 27.3681 | 1.7719e-05 | 303 | 0.0033003 | -10.9409
91 | 43 | A9 | 4 | 30 | 30 | 251.36 | 131.01 | 20073.4667 | -6.6 | 375.77 | 31 | 1.38 | 24.9434 | 155.0652 | 90.3969 | 501.1796 | 936.0344 | 24.78 | 0.014482 | 31.6288 | 1.7329e-05 | 303 | 0.0033003 | -10.9632
105 | 43 | A9 | 4 | 30 | 30 | 251.36 | 131.01 | 20073.4667 | -6.6 | 375.77 | 31 | 1.38 | 24.9434 | 155.0652 | 90.3969 | 436.3625 | 909.5173 | 26.13 | 0.014943 | 37.6575 | 1.7883e-05 | 303 | 0.0033003 | -10.9316
7 | 26 | PF45 | 1 | 10 | 30 | 246.66 | 124.73 | 15862 | 23.8 | 395.19 | 24.7 | 0.93 | 24.9434 | 115.8817 | 93.9217 | 544.7282 | 19071.7274 | 22.63 | 0.48595 | 81.6403 | 0.00073717 | 303 | 0.0033003 | -7.2127
14 | 26 | PF45 | 1 | 10 | 30 | 246.66 | 124.73 | 15862 | 23.8 | 395.19 | 24.7 | 0.93 | 24.9434 | 115.8817 | 93.9217 | 534.8596 | 8402.8871 | 25.16 | 0.18562 | 62.3691 | 0.00028141 | 303 | 0.0033003 | -8.1757
21 | 26 | PF45 | 1 | 10 | 30 | 246.66 | 124.73 | 15862 | 23.8 | 395.19 | 24.7 | 0.93 | 24.9434 | 115.8817 | 93.9217 | 498.6848 | 12588.592 | 25.19 | 0.28489 | 143.5821 | 0.00043301 | 303 | 0.0033003 | -7.7448
35 | 26 | PF45 | 1 | 10 | 30 | 246.66 | 124.73 | 15862 | 23.8 | 395.19 | 24.7 | 0.93 | 24.9434 | 115.8817 | 93.9217 | 544.6922 | 6827.2274 | 24.14 | 0.28321 | 237.8994 | 0.00043176 | 303 | 0.0033003 | -7.7476
49 | 26 | PF45 | 1 | 10 | 30 | 246.66 | 124.73 | 15862 | 23.8 | 395.19 | 24.7 | 0.93 | 24.9434 | 115.8817 | 93.9217 | 534.5881 | 5233.2055 | 24.39 | 0.11435 | 134.4747 | 0.00017375 | 303 | 0.0033003 | -8.6579
63 | 26 | PF45 | 1 | 10 | 30 | 246.66 | 124.73 | 15862 | 23.8 | 395.19 | 24.7 | 0.93 | 24.9434 | 115.8817 | 93.9217 | 713.0936 | 6446.9833 | 24.16 | 0.14087 | 212.9998 | 0.00021459 | 303 | 0.0033003 | -8.4468
77 | 26 | PF45 | 1 | 10 | 30 | 246.66 | 124.73 | 15862 | 23.8 | 395.19 | 24.7 | 0.93 | 24.9434 | 115.8817 | 93.9217 | 735.0129 | 4891.8166 | 22.93 | 0.1076 | 198.8531 | 0.00016384 | 303 | 0.0033003 | -8.7166
91 | 26 | PF45 | 1 | 10 | 30 | 246.66 | 124.73 | 15862 | 23.8 | 395.19 | 24.7 | 0.93 | 24.9434 | 115.8817 | 93.9217 | 578.6438 | 4970.4398 | 24.78 | 0.1052 | 229.7569 | 0.00016034 | 303 | 0.0033003 | -8.7382
105 | 26 | PF45 | 1 | 10 | 30 | 246.66 | 124.73 | 15862 | 23.8 | 395.19 | 24.7 | 0.93 | 24.9434 | 115.8817 | 93.9217 | 473.0667 | 4418.304 | 26.13 | 0.089621 | 225.8443 | 0.00013658 | 303 | 0.0033003 | -8.8986
7 | 3 | PF45 | 2 | 10 | 30 | 248.62 | 126.01 | 27592 | 22.5 | 397.13 | 26 | 0.93 | 24.9434 | 114.5054 | 93.2474 | 519.9433 | 18262.383 | 22.63 | 0.46317 | 77.8132 | 0.00040345 | 303 | 0.0033003 | -7.8155
14 | 3 | PF45 | 2 | 10 | 30 | 248.62 | 126.01 | 27592 | 22.5 | 397.13 | 26 | 0.93 | 24.9434 | 114.5054 | 93.2474 | 525.3573 | 14281.192 | 25.16 | 0.32299 | 108.5252 | 0.0002815 | 303 | 0.0033003 | -8.1754
21 | 3 | PF45 | 2 | 10 | 30 | 248.62 | 126.01 | 27592 | 22.5 | 397.13 | 26 | 0.93 | 24.9434 | 114.5054 | 93.2474 | 489.2942 | 14393.3834 | 25.19 | 0.32608 | 164.3463 | 0.00028448 | 303 | 0.0033003 | -8.1648
35 | 3 | PF45 | 2 | 10 | 30 | 248.62 | 126.01 | 27592 | 22.5 | 397.13 | 26 | 0.93 | 24.9434 | 114.5054 | 93.2474 | 573.3183 | 12017.6785 | 24.14 | 0.51346 | 431.3105 | 0.00045015 | 303 | 0.0033003 | -7.7059
49 | 3 | PF45 | 2 | 10 | 30 | 248.62 | 126.01 | 27592 | 22.5 | 397.13 | 26 | 0.93 | 24.9434 | 114.5054 | 93.2474 | 521.2213 | 10199.3805 | 24.39 | 0.23442 | 275.6788 | 0.00020493 | 303 | 0.0033003 | -8.4928
63 | 3 | PF45 | 2 | 10 | 30 | 248.62 | 126.01 | 27592 | 22.5 | 397.13 | 26 | 0.93 | 24.9434 | 114.5054 | 93.2474 | 553.4529 | 7768.2638 | 24.16 | 0.17642 | 266.7442 | 0.0001542 | 303 | 0.0033003 | -8.7773
77 | 3 | PF45 | 2 | 10 | 30 | 248.62 | 126.01 | 27592 | 22.5 | 397.13 | 26 | 0.93 | 24.9434 | 114.5054 | 93.2474 | 625.6395 | 7288.0455 | 22.93 | 0.17165 | 317.208 | 0.00015017 | 303 | 0.0033003 | -8.8038
91 | 3 | PF45 | 2 | 10 | 30 | 248.62 | 126.01 | 27592 | 22.5 | 397.13 | 26 | 0.93 | 24.9434 | 114.5054 | 93.2474 | 561.9513 | 5630.3199 | 24.78 | 0.12083 | 263.8971 | 0.00010561 | 303 | 0.0033003 | -9.1558
105 | 3 | PF45 | 2 | 10 | 30 | 248.62 | 126.01 | 27592 | 22.5 | 397.13 | 26 | 0.93 | 24.9434 | 114.5054 | 93.2474 | 453.9134 | 6296.4046 | 26.13 | 0.13209 | 332.8697 | 0.00011559 | 303 | 0.0033003 | -9.0654
7 | 9 | PF45 | 3 | 10 | 30 | 249.2 | 127.56 | 11572 | 21.1 | 397.86 | 27.5 | 0.93 | 24.9434 | 112.8387 | 92.481 | 504.0056 | 19983.2241 | 22.63 | 0.50526 | 84.8844 | 0.0010518 | 303 | 0.0033003 | -6.8573
14 | 9 | PF45 | 3 | 10 | 30 | 249.2 | 127.56 | 11572 | 21.1 | 397.86 | 27.5 | 0.93 | 24.9434 | 112.8387 | 92.481 | 539.8674 | 15680.7358 | 25.16 | 0.35324 | 118.6891 | 0.0007364 | 303 | 0.0033003 | -7.2137
21 | 9 | PF45 | 3 | 10 | 30 | 249.2 | 127.56 | 11572 | 21.1 | 397.86 | 27.5 | 0.93 | 24.9434 | 112.8387 | 92.481 | 488.7341 | 18590.1733 | 25.19 | 0.42181 | 212.592 | 0.00088296 | 303 | 0.0033003 | -7.0322
35 | 9 | PF45 | 3 | 10 | 30 | 249.2 | 127.56 | 11572 | 21.1 | 397.86 | 27.5 | 0.93 | 24.9434 | 112.8387 | 92.481 | 559.9398 | 14895.0934 | 24.14 | 0.63905 | 536.806 | 0.0013571 | 303 | 0.0033003 | -6.6024
49 | 9 | PF45 | 3 | 10 | 30 | 249.2 | 127.56 | 11572 | 21.1 | 397.86 | 27.5 | 0.93 | 24.9434 | 112.8387 | 92.481 | 553.3478 | 14625.1569 | 24.39 | 0.33866 | 398.2694 | 0.00071475 | 303 | 0.0033003 | -7.2436
63 | 9 | PF45 | 3 | 10 | 30 | 249.2 | 127.56 | 11572 | 21.1 | 397.86 | 27.5 | 0.93 | 24.9434 | 112.8387 | 92.481 | 511.2962 | 11473.2958 | 24.16 | 0.26633 | 402.6949 | 0.00056221 | 303 | 0.0033003 | -7.4836
77 | 9 | PF45 | 3 | 10 | 30 | 249.2 | 127.56 | 11572 | 21.1 | 397.86 | 27.5 | 0.93 | 24.9434 | 112.8387 | 92.481 | 658.0722 | 9730.591 | 22.93 | 0.23225 | 429.1976 | 0.00049084 | 303 | 0.0033003 | -7.6194
91 | 9 | PF45 | 3 | 10 | 30 | 249.2 | 127.56 | 11572 | 21.1 | 397.86 | 27.5 | 0.93 | 24.9434 | 112.8387 | 92.481 | 550.0445 | 10911.7097 | 24.78 | 0.24545 | 536.0588 | 0.00052122 | 303 | 0.0033003 | -7.5593
105 | 9 | PF45 | 3 | 10 | 30 | 249.2 | 127.56 | 11572 | 21.1 | 397.86 | 27.5 | 0.93 | 24.9434 | 112.8387 | 92.481 | 438.2629 | 9717.93 | 26.13 | 0.20846 | 525.3214 | 0.00044246 | 303 | 0.0033003 | -7.7232
7 | 23 | PF45 | 4 | 10 | 30 | 249.56 | 139.4 | 18342 | 9.1 | 398.06 | 39.4 | 0.93 | 24.9434 | 100.1075 | 84.4764 | 514.4221 | 27184.1043 | 22.63 | 0.67188 | 112.8755 | 0.00088185 | 303 | 0.0033003 | -7.0335
14 | 23 | PF45 | 4 | 10 | 30 | 249.56 | 139.4 | 18342 | 9.1 | 398.06 | 39.4 | 0.93 | 24.9434 | 100.1075 | 84.4764 | 536.4216 | 24426.689 | 25.16 | 0.54134 | 181.8892 | 0.00071186 | 303 | 0.0033003 | -7.2476
21 | 23 | PF45 | 4 | 10 | 30 | 249.56 | 139.4 | 18342 | 9.1 | 398.06 | 39.4 | 0.93 | 24.9434 | 100.1075 | 84.4764 | 494.8175 | 20713.4942 | 25.19 | 0.4576 | 230.6282 | 0.00060255 | 303 | 0.0033003 | -7.4143
35 | 23 | PF45 | 4 | 10 | 30 | 249.56 | 139.4 | 18342 | 9.1 | 398.06 | 39.4 | 0.93 | 24.9434 | 100.1075 | 84.4764 | 552.2943 | 17973.8094 | 24.14 | 0.75431 | 633.6168 | 0.0010044 | 303 | 0.0033003 | -6.9033
49 | 23 | PF45 | 4 | 10 | 30 | 249.56 | 139.4 | 18342 | 9.1 | 398.06 | 39.4 | 0.93 | 24.9434 | 100.1075 | 84.4764 | 492.5435 | 13180.0961 | 24.39 | 0.29657 | 348.7632 | 0.00039179 | 303 | 0.0033003 | -7.8448
63 | 23 | PF45 | 4 | 10 | 30 | 249.56 | 139.4 | 18342 | 9.1 | 398.06 | 39.4 | 0.93 | 24.9434 | 100.1075 | 84.4764 | 545.1952 | 13908.98 | 24.16 | 0.31535 | 476.8059 | 0.00041808 | 303 | 0.0033003 | -7.7798
77 | 23 | PF45 | 4 | 10 | 30 | 249.56 | 139.4 | 18342 | 9.1 | 398.06 | 39.4 | 0.93 | 24.9434 | 100.1075 | 84.4764 | 705.1895 | 10923.9584 | 22.93 | 0.25407 | 469.5196 | 0.00033677 | 303 | 0.0033003 | -7.9961
91 | 23 | PF45 | 4 | 10 | 30 | 249.56 | 139.4 | 18342 | 9.1 | 398.06 | 39.4 | 0.93 | 24.9434 | 100.1075 | 84.4764 | 527.8352 | 11722.8058 | 24.78 | 0.25756 | 562.5117 | 0.00034229 | 303 | 0.0033003 | -7.9799
105 | 23 | PF45 | 4 | 10 | 30 | 249.56 | 139.4 | 18342 | 9.1 | 398.06 | 39.4 | 0.93 | 24.9434 | 100.1075 | 84.4764 | 438.7488 | 9660.4652 | 26.13 | 0.2012 | 507.0259 | 0.00026697 | 303 | 0.0033003 | -8.2284
7 | 44 | PF45 | 1 | 20 | 30 | 248.67 | 114.43 | 3806.1 | 2 | 365.1 | 14.4 | 1.64 | 24.9434 | 180.2256 | 97.9521 | 542.5594 | 1083.0589 | 22.63 | 0.021142 | 3.5518 | 0.00013337 | 303 | 0.0033003 | -8.9223
14 | 44 | PF45 | 1 | 20 | 30 | 248.67 | 114.43 | 3806.1 | 2 | 365.1 | 14.4 | 1.64 | 24.9434 | 180.2256 | 97.9521 | 476.3199 | 818.0708 | 25.16 | 0.012023 | 4.0399 | 7.5856e-05 | 303 | 0.0033003 | -9.4867
21 | 44 | PF45 | 1 | 20 | 30 | 248.67 | 114.43 | 3806.1 | 2 | 365.1 | 14.4 | 1.64 | 24.9434 | 180.2256 | 97.9521 | 478.8467 | 944.7567 | 25.19 | 0.016372 | 8.2515 | 0.00010335 | 303 | 0.0033003 | -9.1774
35 | 44 | PF45 | 1 | 20 | 30 | 248.67 | 114.43 | 3806.1 | 2 | 365.1 | 14.4 | 1.64 | 24.9434 | 180.2256 | 97.9521 | 644.7346 | 1084.6807 | 24.14 | 0.029576 | 24.8434 | 0.0001871 | 303 | 0.0033003 | -8.5838
49 | 44 | PF45 | 1 | 20 | 30 | 248.67 | 114.43 | 3806.1 | 2 | 365.1 | 14.4 | 1.64 | 24.9434 | 180.2256 | 97.9521 | 524.4192 | 715.2402 | 24.39 | 0.0069254 | 8.1442 | 4.3716e-05 | 303 | 0.0033003 | -10.0378
63 | 44 | PF45 | 1 | 20 | 30 | 248.67 | 114.43 | 3806.1 | 2 | 365.1 | 14.4 | 1.64 | 24.9434 | 180.2256 | 97.9521 | 587.6989 | 850.3067 | 24.16 | 0.0096214 | 14.5476 | 6.0786e-05 | 303 | 0.0033003 | -9.7082
77 | 44 | PF45 | 1 | 20 | 30 | 248.67 | 114.43 | 3806.1 | 2 | 365.1 | 14.4 | 1.64 | 24.9434 | 180.2256 | 97.9521 | 573.3542 | 1087.3831 | 22.93 | 0.019843 | 36.6703 | 0.00012573 | 303 | 0.0033003 | -8.9814
91 | 44 | PF45 | 1 | 20 | 30 | 248.67 | 114.43 | 3806.1 | 2 | 365.1 | 14.4 | 1.64 | 24.9434 | 180.2256 | 97.9521 | 604.5575 | 970.8007 | 24.78 | 0.013083 | 28.5726 | 8.2806e-05 | 303 | 0.0033003 | -9.399
105 | 44 | PF45 | 1 | 20 | 30 | 248.67 | 114.43 | 3806.1 | 2 | 365.1 | 14.4 | 1.64 | 24.9434 | 180.2256 | 97.9521 | 435.4548 | 785.7545 | 26.13 | 0.011867 | 29.904 | 7.5123e-05 | 303 | 0.0033003 | -9.4964
7 | 4 | PF45 | 2 | 20 | 30 | 248.5 | 113.01 | 6165.3 | 3.3 | 364.81 | 13 | 1.64 | 24.9434 | 181.0915 | 98.3187 | 524.557 | 1257.407 | 22.63 | 0.028696 | 4.8209 | 0.00011175 | 303 | 0.0033003 | -9.0993
14 | 4 | PF45 | 2 | 20 | 30 | 248.5 | 113.01 | 6165.3 | 3.3 | 364.81 | 13 | 1.64 | 24.9434 | 181.0915 | 98.3187 | 515.067 | 1266.5443 | 25.16 | 0.026466 | 8.8927 | 0.0001031 | 303 | 0.0033003 | -9.1798
21 | 4 | PF45 | 2 | 20 | 30 | 248.5 | 113.01 | 6165.3 | 3.3 | 364.81 | 13 | 1.64 | 24.9434 | 181.0915 | 98.3187 | 485.4056 | 1194.6678 | 25.19 | 0.02495 | 12.5747 | 9.7222e-05 | 303 | 0.0033003 | -9.2385
35 | 4 | PF45 | 2 | 20 | 30 | 248.5 | 113.01 | 6165.3 | 3.3 | 364.81 | 13 | 1.64 | 24.9434 | 181.0915 | 98.3187 | 575.6756 | 1139.5471 | 24.14 | 0.037947 | 31.8751 | 0.0001481 | 303 | 0.0033003 | -8.8176
49 | 4 | PF45 | 2 | 20 | 30 | 248.5 | 113.01 | 6165.3 | 3.3 | 364.81 | 13 | 1.64 | 24.9434 | 181.0915 | 98.3187 | 566.6477 | 1012.5675 | 24.39 | 0.016201 | 19.052 | 6.3163e-05 | 303 | 0.0033003 | -9.6698
63 | 4 | PF45 | 2 | 20 | 30 | 248.5 | 113.01 | 6165.3 | 3.3 | 364.81 | 13 | 1.64 | 24.9434 | 181.0915 | 98.3187 | 547.7227 | 1013.7096 | 24.16 | 0.017091 | 25.8414 | 6.667e-05 | 303 | 0.0033003 | -9.6157
77 | 4 | PF45 | 2 | 20 | 30 | 248.5 | 113.01 | 6165.3 | 3.3 | 364.81 | 13 | 1.64 | 24.9434 | 181.0915 | 98.3187 | 597.3406 | 966.3136 | 22.93 | 0.014259 | 26.35 | 5.5624e-05 | 303 | 0.0033003 | -9.7969
91 | 4 | PF45 | 2 | 20 | 30 | 248.5 | 113.01 | 6165.3 | 3.3 | 364.81 | 13 | 1.64 | 24.9434 | 181.0915 | 98.3187 | 533.2917 | 1034.1558 | 24.78 | 0.01791 | 39.1164 | 6.9943e-05 | 303 | 0.0033003 | -9.5678
105 | 4 | PF45 | 2 | 20 | 30 | 248.5 | 113.01 | 6165.3 | 3.3 | 364.81 | 13 | 1.64 | 24.9434 | 181.0915 | 98.3187 | 438.5726 | 878.4491 | 26.13 | 0.014917 | 37.5906 | 5.8246e-05 | 303 | 0.0033003 | -9.7508
7 | 68 | PF45 | 3 | 20 | 30 | 249.72 | 123.93 | 4121.2 | -7.6 | 366.05 | 23.9 | 1.64 | 24.9434 | 174.4329 | 94.3107 | 507.8562 | 2185.3553 | 22.63 | 0.065959 | 11.081 | 0.00038463 | 303 | 0.0033003 | -7.8632
14 | 68 | PF45 | 3 | 20 | 30 | 249.72 | 123.93 | 4121.2 | -7.6 | 366.05 | 23.9 | 1.64 | 24.9434 | 174.4329 | 94.3107 | 477.8045 | 1827.3118 | 25.16 | 0.047726 | 16.036 | 0.00027848 | 303 | 0.0033003 | -8.1862
21 | 68 | PF45 | 3 | 20 | 30 | 249.72 | 123.93 | 4121.2 | -7.6 | 366.05 | 23.9 | 1.64 | 24.9434 | 174.4329 | 94.3107 | 470.5037 | 1571.7461 | 25.19 | 0.0389 | 19.6055 | 0.00022708 | 303 | 0.0033003 | -8.3902
35 | 68 | PF45 | 3 | 20 | 30 | 249.72 | 123.93 | 4121.2 | -7.6 | 366.05 | 23.9 | 1.64 | 24.9434 | 174.4329 | 94.3107 | 520.6193 | 1277.2833 | 24.14 | 0.051133 | 42.9516 | 0.00029934 | 303 | 0.0033003 | -8.1139
49 | 68 | PF45 | 3 | 20 | 30 | 249.72 | 123.93 | 4121.2 | -7.6 | 366.05 | 23.9 | 1.64 | 24.9434 | 174.4329 | 94.3107 | 561.0605 | 1100.589 | 24.39 | 0.019683 | 23.1475 | 0.00011495 | 303 | 0.0033003 | -9.071
63 | 68 | PF45 | 3 | 20 | 30 | 249.72 | 123.93 | 4121.2 | -7.6 | 366.05 | 23.9 | 1.64 | 24.9434 | 174.4329 | 94.3107 | 544.0498 | 1094.4585 | 24.16 | 0.020271 | 30.6502 | 0.00011849 | 303 | 0.0033003 | -9.0407
77 | 68 | PF45 | 3 | 20 | 30 | 249.72 | 123.93 | 4121.2 | -7.6 | 366.05 | 23.9 | 1.64 | 24.9434 | 174.4329 | 94.3107 | 737.7714 | 606.637 | 22.93 | -0.0050887 | -9.4039 | -2.96e-05 | 303 | 0.0033003 | #NUM!
91 | 68 | PF45 | 3 | 20 | 30 | 249.72 | 123.93 | 4121.2 | -7.6 | 366.05 | 23.9 | 1.64 | 24.9434 | 174.4329 | 94.3107 | 562.8181 | 1258.9979 | 24.78 | 0.024998 | 54.5967 | 0.00014655 | 303 | 0.0033003 | -8.8281
105 | 68 | PF45 | 3 | 20 | 30 | 249.72 | 123.93 | 4121.2 | -7.6 | 366.05 | 23.9 | 1.64 | 24.9434 | 174.4329 | 94.3107 | 435.8035 | 1008.3839 | 26.13 | 0.019498 | 49.135 | 0.00011423 | 303 | 0.0033003 | -9.0773
7 | 72 | PF45 | 4 | 20 | 30 | 256.62 | 121.34 | 4697.5333 | -4.9 | 373.06 | 21.3 | 1.64 | 24.9434 | 176.0122 | 95.4946 | 497.1439 | 2069.3824 | 22.63 | 0.061606 | 10.3498 | 0.0003151 | 303 | 0.0033003 | -8.0626
14 | 72 | PF45 | 4 | 20 | 30 | 256.62 | 121.34 | 4697.5333 | -4.9 | 373.06 | 21.3 | 1.64 | 24.9434 | 176.0122 | 95.4946 | 498.2639 | 1982.7221 | 25.16 | 0.052318 | 17.5787 | 0.0002678 | 303 | 0.0033003 | -8.2253
21 | 72 | PF45 | 4 | 20 | 30 | 256.62 | 121.34 | 4697.5333 | -4.9 | 373.06 | 21.3 | 1.64 | 24.9434 | 176.0122 | 95.4946 | 470.6896 | 1735.0624 | 25.19 | 0.044508 | 22.432 | 0.00022794 | 303 | 0.0033003 | -8.3864
35 | 72 | PF45 | 4 | 20 | 30 | 256.62 | 121.34 | 4697.5333 | -4.9 | 373.06 | 21.3 | 1.64 | 24.9434 | 176.0122 | 95.4946 | 578.839 | 1704.1232 | 24.14 | 0.07578 | 63.6555 | 0.00038981 | 303 | 0.0033003 | -7.8498
49 | 72 | PF45 | 4 | 20 | 30 | 256.62 | 121.34 | 4697.5333 | -4.9 | 373.06 | 21.3 | 1.64 | 24.9434 | 176.0122 | 95.4946 | 599.8606 | 1355.1492 | 24.39 | 0.027459 | 32.2923 | 0.00014078 | 303 | 0.0033003 | -8.8683
63 | 72 | PF45 | 4 | 20 | 30 | 256.62 | 121.34 | 4697.5333 | -4.9 | 373.06 | 21.3 | 1.64 | 24.9434 | 176.0122 | 95.4946 | 544.8578 | 1259.9563 | 24.16 | 0.026246 | 39.6836 | 0.00013466 | 303 | 0.0033003 | -8.9128
77 | 72 | PF45 | 4 | 20 | 30 | 256.62 | 121.34 | 4697.5333 | -4.9 | 373.06 | 21.3 | 1.64 | 24.9434 | 176.0122 | 95.4946 | 599.1431 | 1508.4906 | 22.93 | 0.035165 | 64.9857 | 0.00018092 | 303 | 0.0033003 | -8.6175
91 | 72 | PF45 | 4 | 20 | 30 | 256.62 | 121.34 | 4697.5333 | -4.9 | 373.06 | 21.3 | 1.64 | 24.9434 | 176.0122 | 95.4946 | 541.4585 | 1402.7725 | 24.78 | 0.030821 | 67.3136 | 0.00015861 | 303 | 0.0033003 | -8.7491
105 | 72 | PF45 | 4 | 20 | 30 | 256.62 | 121.34 | 4697.5333 | -4.9 | 373.06 | 21.3 | 1.64 | 24.9434 | 176.0122 | 95.4946 | 448.9527 | 930.2785 | 26.13 | 0.016334 | 41.1614 | 8.3819e-05 | 303 | 0.0033003 | -9.3869
7 | 12 | PF45 | 1 | 30 | 30 | 248.35 | 111.83 | 2656.3 | 5.6 | 365.78 | 11.8 | 1.6 | 24.9434 | 180.1062 | 98.6341 | 509.7459 | 620.8389 | 22.63 | 0.0043125 | 0.7245 | 3.8969e-05 | 303 | 0.0033003 | -10.1527
14 | 12 | PF45 | 1 | 30 | 30 | 248.35 | 111.83 | 2656.3 | 5.6 | 365.78 | 11.8 | 1.6 | 24.9434 | 180.1062 | 98.6341 | 473.0094 | 655.3958 | 25.16 | 0.0063681 | 2.1397 | 5.756e-05 | 303 | 0.0033003 | -9.7627
21 | 12 | PF45 | 1 | 30 | 30 | 248.35 | 111.83 | 2656.3 | 5.6 | 365.78 | 11.8 | 1.6 | 24.9434 | 180.1062 | 98.6341 | 467.8467 | 711.5675 | 25.19 | 0.0084995 | 4.2837 | 7.6856e-05 | 303 | 0.0033003 | -9.4736
35 | 12 | PF45 | 1 | 30 | 30 | 248.35 | 111.83 | 2656.3 | 5.6 | 365.78 | 11.8 | 1.6 | 24.9434 | 180.1062 | 98.6341 | 539.4957 | 730.0743 | 24.14 | 0.012715 | 10.6803 | 0.00011511 | 303 | 0.0033003 | -9.0696
49 | 12 | PF45 | 1 | 30 | 30 | 248.35 | 111.83 | 2656.3 | 5.6 | 365.78 | 11.8 | 1.6 | 24.9434 | 180.1062 | 98.6341 | 534.315 | 651.12 | 24.39 | 0.004207 | 4.9475 | 3.8047e-05 | 303 | 0.0033003 | -10.1767
63 | 12 | PF45 | 1 | 30 | 30 | 248.35 | 111.83 | 2656.3 | 5.6 | 365.78 | 11.8 | 1.6 | 24.9434 | 180.1062 | 98.6341 | 547.4561 | 700.576 | 24.16 | 0.0055675 | 8.4181 | 5.0383e-05 | 303 | 0.0033003 | -9.8959
77 | 12 | PF45 | 1 | 30 | 30 | 248.35 | 111.83 | 2656.3 | 5.6 | 365.78 | 11.8 | 1.6 | 24.9434 | 180.1062 | 98.6341 | 544.8504 | 710.3909 | 22.93 | 0.006342 | 11.7201 | 5.7428e-05 | 303 | 0.0033003 | -9.765
91 | 12 | PF45 | 1 | 30 | 30 | 248.35 | 111.83 | 2656.3 | 5.6 | 365.78 | 11.8 | 1.6 | 24.9434 | 180.1062 | 98.6341 | 509.0282 | 728.1597 | 24.78 | 0.0077684 | 16.9662 | 7.0414e-05 | 303 | 0.0033003 | -9.5611
105 | 12 | PF45 | 1 | 30 | 30 | 248.35 | 111.83 | 2656.3 | 5.6 | 365.78 | 11.8 | 1.6 | 24.9434 | 180.1062 | 98.6341 | 424.9261 | 617.3117 | 26.13 | 0.0064679 | 16.299 | 5.8618e-05 | 303 | 0.0033003 | -9.7445
7 | 70 | PF45 | 2 | 30 | 30 | 251.16 | 113.94 | 1684.2 | 3.5 | 368.6 | 13.9 | 1.6 | 24.9434 | 178.7875 | 98.1023 | 559.5786 | 884.931 | 22.63 | 0.012605 | 2.1177 | 0.00017974 | 303 | 0.0033003 | -8.624
14 | 70 | PF45 | 2 | 30 | 30 | 251.16 | 113.94 | 1684.2 | 3.5 | 368.6 | 13.9 | 1.6 | 24.9434 | 178.7875 | 98.1023 | 467.8425 | 807.6152 | 25.16 | 0.01184 | 3.9783 | 0.00016892 | 303 | 0.0033003 | -8.6861
21 | 70 | PF45 | 2 | 30 | 30 | 251.16 | 113.94 | 1684.2 | 3.5 | 368.6 | 13.9 | 1.6 | 24.9434 | 178.7875 | 98.1023 | 468.637 | 761.1251 | 25.19 | 0.01018 | 5.1309 | 0.00014529 | 303 | 0.0033003 | -8.8368
35 | 70 | PF45 | 2 | 30 | 30 | 251.16 | 113.94 | 1684.2 | 3.5 | 368.6 | 13.9 | 1.6 | 24.9434 | 178.7875 | 98.1023 | 616.0414 | 822.2418 | 24.14 | 0.01373 | 11.5334 | 0.00019633 | 303 | 0.0033003 | -8.5357
49 | 70 | PF45 | 2 | 30 | 30 | 251.16 | 113.94 | 1684.2 | 3.5 | 368.6 | 13.9 | 1.6 | 24.9434 | 178.7875 | 98.1023 | 535.0317 | 747.4081 | 24.39 | 0.0076345 | 8.9781 | 0.00010908 | 303 | 0.0033003 | -9.1234
63 | 70 | PF45 | 2 | 30 | 30 | 251.16 | 113.94 | 1684.2 | 3.5 | 368.6 | 13.9 | 1.6 | 24.9434 | 178.7875 | 98.1023 | 642.5875 | 800.022 | 24.16 | 0.0057133 | 8.6385 | 8.1625e-05 | 303 | 0.0033003 | -9.4134
77 | 70 | PF45 | 2 | 30 | 30 | 251.16 | 113.94 | 1684.2 | 3.5 | 368.6 | 13.9 | 1.6 | 24.9434 | 178.7875 | 98.1023 | 537.5014 | 751.0776 | 22.93 | 0.0081664 | 15.0916 | 0.0001169 | 303 | 0.0033003 | -9.0542
91 | 70 | PF45 | 2 | 30 | 30 | 251.16 | 113.94 | 1684.2 | 3.5 | 368.6 | 13.9 | 1.6 | 24.9434 | 178.7875 | 98.1023 | 544.9559 | 742.2487 | 24.78 | 0.0069806 | 15.2457 | 9.9927e-05 | 303 | 0.0033003 | -9.2111
105 | 70 | PF45 | 2 | 30 | 30 | 251.16 | 113.94 | 1684.2 | 3.5 | 368.6 | 13.9 | 1.6 | 24.9434 | 178.7875 | 98.1023 | 482.469 | 603.4586 | 26.13 | 0.0040597 | 10.2304 | 5.8027e-05 | 303 | 0.0033003 | -9.7546
7 | 71 | PF45 | 3 | 30 | 30 | 247.96 | 119.53 | 1323.5 | -2 | 365.49 | 19.5 | 1.6 | 24.9434 | 175.2937 | 96.2216 | 504.4978 | 675.3633 | 22.63 | 0.0066174 | 1.1117 | 0.00012005 | 303 | 0.0033003 | -9.0276
14 | 71 | PF45 | 3 | 30 | 30 | 247.96 | 119.53 | 1323.5 | -2 | 365.49 | 19.5 | 1.6 | 24.9434 | 175.2937 | 96.2216 | 517.3414 | 728.071 | 25.16 | 0.0073406 | 2.4665 | 0.00013324 | 303 | 0.0033003 | -8.9234
21 | 71 | PF45 | 3 | 30 | 30 | 247.96 | 119.53 | 1323.5 | -2 | 365.49 | 19.5 | 1.6 | 24.9434 | 175.2937 | 96.2216 | 472.7423 | 703.9995 | 25.19 | 0.0080461 | 4.0552 | 0.00014613 | 303 | 0.0033003 | -8.831
35 | 71 | PF45 | 3 | 30 | 30 | 247.96 | 119.53 | 1323.5 | -2 | 365.49 | 19.5 | 1.6 | 24.9434 | 175.2937 | 96.2216 | 526.1682 | 673.1996 | 24.14 | 0.0097866 | 8.2208 | 0.00017802 | 303 | 0.0033003 | -8.6336
49 | 71 | PF45 | 3 | 30 | 30 | 247.96 | 119.53 | 1323.5 | -2 | 365.49 | 19.5 | 1.6 | 24.9434 | 175.2937 | 96.2216 | 586.37 | 692.3792 | 24.39 | 0.0038094 | 4.4798 | 6.9195e-05 | 303 | 0.0033003 | -9.5786
63 | 71 | PF45 | 3 | 30 | 30 | 247.96 | 119.53 | 1323.5 | -2 | 365.49 | 19.5 | 1.6 | 24.9434 | 175.2937 | 96.2216 | 584.7327 | 715.747 | 24.16 | 0.0047527 | 7.1861 | 8.6419e-05 | 303 | 0.0033003 | -9.3563
77 | 71 | PF45 | 3 | 30 | 30 | 247.96 | 119.53 | 1323.5 | -2 | 365.49 | 19.5 | 1.6 | 24.9434 | 175.2937 | 96.2216 | 719.7531 | 633.1132 | 22.93 | -0.0033116 | -6.1198 | -5.9913e-05 | 303 | 0.0033003 | #NUM!
91 | 71 | PF45 | 3 | 30 | 30 | 247.96 | 119.53 | 1323.5 | -2 | 365.49 | 19.5 | 1.6 | 24.9434 | 175.2937 | 96.2216 | 500.662 | 733.365 | 24.78 | 0.0082304 | 17.9752 | 0.00015027 | 303 | 0.0033003 | -8.8031
105 | 71 | PF45 | 3 | 30 | 30 | 247.96 | 119.53 | 1323.5 | -2 | 365.49 | 19.5 | 1.6 | 24.9434 | 175.2937 | 96.2216 | 506.7208 | 658.7033 | 26.13 | 0.0050977 | 12.8462 | 9.2892e-05 | 303 | 0.0033003 | -9.2841
7 | 31 | PF45 | 4 | 30 | 30 | 256.04 | 120.34 | 1888 | -2.8 | 373.58 | 20.3 | 1.6 | 24.9434 | 174.7875 | 95.911 | 543.182 | 809.1618 | 22.63 | 0.010305 | 1.7312 | 0.00013105 | 303 | 0.0033003 | -8.9399
14 | 31 | PF45 | 4 | 30 | 30 | 256.04 | 120.34 | 1888 | -2.8 | 373.58 | 20.3 | 1.6 | 24.9434 | 174.7875 | 95.911 | 475.9102 | 737.7781 | 25.16 | 0.0091251 | 3.066 | 0.00011609 | 303 | 0.0033003 | -9.0611
21 | 31 | PF45 | 4 | 30 | 30 | 256.04 | 120.34 | 1888 | -2.8 | 373.58 | 20.3 | 1.6 | 24.9434 | 174.7875 | 95.911 | 481.5983 | 685.4513 | 25.19 | 0.0070951 | 3.5759 | 9.0277e-05 | 303 | 0.0033003 | -9.3126
35 | 31 | PF45 | 4 | 30 | 30 | 256.04 | 120.34 | 1888 | -2.8 | 373.58 | 20.3 | 1.6 | 24.9434 | 174.7875 | 95.911 | 544.505 | 700.7642 | 24.14 | 0.010404 | 8.7397 | 0.00013257 | 303 | 0.0033003 | -8.9284
49 | 31 | PF45 | 4 | 30 | 30 | 256.04 | 120.34 | 1888 | -2.8 | 373.58 | 20.3 | 1.6 | 24.9434 | 174.7875 | 95.911 | 637.29 | 750.5115 | 24.39 | 0.0040699 | 4.7862 | 5.1802e-05 | 303 | 0.0033003 | -9.8681
63 | 31 | PF45 | 4 | 30 | 30 | 256.04 | 120.34 | 1888 | -2.8 | 373.58 | 20.3 | 1.6 | 24.9434 | 174.7875 | 95.911 | 524.6472 | 661.8048 | 24.16 | 0.0049773 | 7.5256 | 6.3397e-05 | 303 | 0.0033003 | -9.6661
77 | 31 | PF45 | 4 | 30 | 30 | 256.04 | 120.34 | 1888 | -2.8 | 373.58 | 20.3 | 1.6 | 24.9434 | 174.7875 | 95.911 | 573.6892 | 746.9073 | 22.93 | 0.006623 | 12.2394 | 8.4465e-05 | 303 | 0.0033003 | -9.3792
91 | 31 | PF45 | 4 | 30 | 30 | 256.04 | 120.34 | 1888 | -2.8 | 373.58 | 20.3 | 1.6 | 24.9434 | 174.7875 | 95.911 | 676.7419 | 847.9608 | 24.78 | 0.0060578 | 13.2303 | 7.7278e-05 | 303 | 0.0033003 | -9.4681
105 | 31 | PF45 | 4 | 30 | 30 | 256.04 | 120.34 | 1888 | -2.8 | 373.58 | 20.3 | 1.6 | 24.9434 | 174.7875 | 95.911 | 426.8992 | 576.5038 | 26.13 | 0.0050197 | 12.6495 | 6.4024e-05 | 303 | 0.0033003 | -9.6563

## Taux_Temperature
SITES | block | PROFONDEUR | TEMPERATURES | k
A9 | 1 | 10 | 10 | 4e-05
A9 | 2 | 10 | 10 | 0.0002
A9 | 3 | 10 | 10 | 0.0003
A9 | 4 | 10 | 10 | 0.0002
A9 | 1 | 10 | 20 | 0.0004
A9 | 2 | 10 | 20 | 0.0004
A9 | 3 | 10 | 20 | 0.0006
A9 | 4 | 10 | 20 | 0.0005
A9 | 1 | 10 | 30 | 0.0008
A9 | 2 | 10 | 30 | 0.0007
A9 | 3 | 10 | 30 | 0.001
A9 | 4 | 10 | 30 | 0.0009
A9 | 1 | 20 | 10 | 0.0001
A9 | 2 | 20 | 10 | 3e-05
A9 | 3 | 20 | 10 | 3e-05
A9 | 4 | 20 | 10 | 4e-05
A9 | 1 | 20 | 20 | 0.0003
A9 | 2 | 20 | 20 | 6e-05
A9 | 3 | 20 | 20 | 0.0001
A9 | 4 | 20 | 20 | 0.0001
A9 | 1 | 20 | 30 | 0.0005
A9 | 2 | 20 | 30 | 0.0002
A9 | 3 | 20 | 30 | 0.0002
A9 | 4 | 20 | 30 | 0.0002
A9 | 1 | 30 | 10 | 8e-06
A9 | 2 | 30 | 10
A9 | 3 | 30 | 10
A9 | 4 | 30 | 10
A9 | 1 | 30 | 20
A9 | 2 | 30 | 20 | 7e-05
A9 | 3 | 30 | 20 | 1e-05
A9 | 4 | 30 | 20 | 3e-05
A9 | 1 | 30 | 30 | 0.0001
A9 | 2 | 30 | 30 | 0.0003
A9 | 3 | 30 | 30 | 4e-05
A9 | 4 | 30 | 30 | 7e-05
PF45 | 1 | 10 | 10 | 0.0004
PF45 | 2 | 10 | 10 | 0.0002
PF45 | 3 | 10 | 10 | 0.0006
PF45 | 4 | 10 | 10 | 0.0004
PF45 | 1 | 10 | 20 | 0.0008
PF45 | 2 | 10 | 20 | 0.0005
PF45 | 3 | 10 | 20 | 0.0016
PF45 | 4 | 10 | 20 | 0.0013
PF45 | 1 | 10 | 30 | 0.001
PF45 | 2 | 10 | 30 | 0.0009
PF45 | 3 | 10 | 30 | 0.0034
PF45 | 4 | 10 | 30 | 0.0022
PF45 | 1 | 20 | 10 | 5e-05
PF45 | 2 | 20 | 10 | 7e-05
PF45 | 3 | 20 | 10 | 0.0002
PF45 | 4 | 20 | 10 | 0.0002
PF45 | 1 | 20 | 20 | 0.0002
PF45 | 2 | 20 | 20 | 0.0002
PF45 | 3 | 20 | 20 | 0.0005
PF45 | 4 | 20 | 20 | 0.0004
PF45 | 1 | 20 | 30 | 0.0004
PF45 | 2 | 20 | 30 | 0.0003
PF45 | 3 | 20 | 30 | 0.0005
PF45 | 4 | 20 | 30 | 0.0008
PF45 | 1 | 30 | 10
PF45 | 2 | 30 | 10
PF45 | 3 | 30 | 10
PF45 | 4 | 30 | 10
PF45 | 1 | 30 | 20 | 0.0001
PF45 | 2 | 30 | 20 | 0.0002
PF45 | 3 | 30 | 20 | 0.0002
PF45 | 4 | 30 | 20 | 0.0001
PF45 | 1 | 30 | 30 | 0.0003
PF45 | 2 | 30 | 30 | 0.0005
PF45 | 3 | 30 | 30 | 0.0004
PF45 | 4 | 30 | 30 | 0.0004

## Arrhenius
SITES | block | PROFONDEUR |  |  | TEMPERATURES | k |  |  | Moyenne | 2.5725 |  | t 0.05
A9 | 1 | 10 | 10 | 4e-05 | -10.1266 | 0.0035336 | 9e-05 | 0.000185 | Ecartype | 0.8719 | 0.26289 | 2.2281
A9 | 2 | 10 | 10 | 0.0002 | -8.5172 | 0.0035336 |  |  | IC | 0.58575 | 11 | ddl
A9 | 3 | 10 | 10 | 0.0003 | -8.1117 | 0.0035336
A9 | 4 | 10 | 10 | 0.0002 | -8.5172 | 0.0035336
A9 | 1 | 10 | 20 | 0.0004 | -7.824 | 0.003413 |  | 0.000475 | 2.5676
A9 | 2 | 10 | 20 | 0.0004 | -7.824 | 0.003413
A9 | 3 | 10 | 20 | 0.0006 | -7.4186 | 0.003413
A9 | 4 | 10 | 20 | 0.0005 | -7.6009 | 0.003413
A9 | 1 | 10 | 30 | 0.0008 | -7.1309 | 0.0033003 |  | 0.00085 | 1.7895
A9 | 2 | 10 | 30 | 0.0007 | -7.2644 | 0.0033003
A9 | 3 | 10 | 30 | 0.001 | -6.9078 | 0.0033003
A9 | 4 | 10 | 30 | 0.0009 | -7.0131 | 0.0033003
A9 | 1 | 20 | 10 | 0.0001 | -9.2103 | 0.0035336 | 9e-05 | 5e-05
A9 | 2 | 20 | 10 | 3e-05 | -10.4143 | 0.0035336
A9 | 3 | 20 | 10 | 3e-05 | -10.4143 | 0.0035336
A9 | 4 | 20 | 10 | 4e-05 | -10.1266 | 0.0035336
A9 | 1 | 20 | 20 | 0.0003 | -8.1117 | 0.003413 |  | 0.00014 | 2.8
A9 | 2 | 20 | 20 | 6e-05 | -9.7212 | 0.003413
A9 | 3 | 20 | 20 | 0.0001 | -9.2103 | 0.003413
A9 | 4 | 20 | 20 | 0.0001 | -9.2103 | 0.003413
A9 | 1 | 20 | 30 | 0.0005 | -7.6009 | 0.0033003 |  | 0.000275 | 1.9643
A9 | 2 | 20 | 30 | 0.0002 | -8.5172 | 0.0033003
A9 | 3 | 20 | 30 | 0.0002 | -8.5172 | 0.0033003
A9 | 4 | 20 | 30 | 0.0002 | -8.5172 | 0.0033003
A9 | 1 | 30 | 10 | 8e-06 | -11.7361 | 0.0035336 | 6e-05 | 8e-06
A9 | 2 | 30 | 10 |  |  | 0.0035336
A9 | 3 | 30 | 10 |  |  | 0.0035336
A9 | 4 | 30 | 10 |  |  | 0.0035336
A9 | 1 | 30 | 20 |  |  | 0.003413 |  | 3.6667e-05 | 4.5833
A9 | 2 | 30 | 20 | 7e-05 | -9.567 | 0.003413
A9 | 3 | 30 | 20 | 1e-05 | -11.5129 | 0.003413
A9 | 4 | 30 | 20 | 3e-05 | -10.4143 | 0.003413
A9 | 1 | 30 | 30 | 0.0001 | -9.2103 | 0.0033003 |  | 0.0001275 | 3.4773
A9 | 2 | 30 | 30 | 0.0003 | -8.1117 | 0.0033003
A9 | 3 | 30 | 30 | 4e-05 | -10.1266 | 0.0033003
A9 | 4 | 30 | 30 | 7e-05 | -9.567 | 0.0033003
PF45 | 1 | 10 | 10 | 0.0004 | -7.824 | 0.0035336 | 0.0001 | 0.0004
PF45 | 2 | 10 | 10 | 0.0002 | -8.5172 | 0.0035336
PF45 | 3 | 10 | 10 | 0.0006 | -7.4186 | 0.0035336
PF45 | 4 | 10 | 10 | 0.0004 | -7.824 | 0.0035336
PF45 | 1 | 10 | 20 | 0.0008 | -7.1309 | 0.003413 |  | 0.00105 | 2.625
PF45 | 2 | 10 | 20 | 0.0005 | -7.6009 | 0.003413
PF45 | 3 | 10 | 20 | 0.0016 | -6.4378 | 0.003413
PF45 | 4 | 10 | 20 | 0.0013 | -6.6454 | 0.003413
PF45 | 1 | 10 | 30 | 0.001 | -6.9078 | 0.0033003 |  | 0.001875 | 1.7857
PF45 | 2 | 10 | 30 | 0.0009 | -7.0131 | 0.0033003
PF45 | 3 | 10 | 30 | 0.0034 | -5.684 | 0.0033003
PF45 | 4 | 10 | 30 | 0.0022 | -6.1193 | 0.0033003
PF45 | 1 | 20 | 10 | 5e-05 | -9.9035 | 0.0035336 | 9e-05 | 0.00013
PF45 | 2 | 20 | 10 | 7e-05 | -9.567 | 0.0035336
PF45 | 3 | 20 | 10 | 0.0002 | -8.5172 | 0.0035336
PF45 | 4 | 20 | 10 | 0.0002 | -8.5172 | 0.0035336
PF45 | 1 | 20 | 20 | 0.0002 | -8.5172 | 0.003413 |  | 0.000325 | 2.5
PF45 | 2 | 20 | 20 | 0.0002 | -8.5172 | 0.003413
PF45 | 3 | 20 | 20 | 0.0005 | -7.6009 | 0.003413
PF45 | 4 | 20 | 20 | 0.0004 | -7.824 | 0.003413
PF45 | 1 | 20 | 30 | 0.0004 | -7.824 | 0.0033003 |  | 0.0005 | 1.5385
PF45 | 2 | 20 | 30 | 0.0003 | -8.1117 | 0.0033003
PF45 | 3 | 20 | 30 | 0.0005 | -7.6009 | 0.0033003
PF45 | 4 | 20 | 30 | 0.0008 | -7.1309 | 0.0033003
PF45 | 1 | 30 | 10 |  |  | 0.0035336 | 9e-05
PF45 | 2 | 30 | 10 |  |  | 0.0035336
PF45 | 3 | 30 | 10 |  |  | 0.0035336
PF45 | 4 | 30 | 10 |  |  | 0.0035336
PF45 | 1 | 30 | 20 | 0.0001 | -9.2103 | 0.003413 |  | 0.00015
PF45 | 2 | 30 | 20 | 0.0002 | -8.5172 | 0.003413
PF45 | 3 | 30 | 20 | 0.0002 | -8.5172 | 0.003413
PF45 | 4 | 30 | 20 | 0.0001 | -9.2103 | 0.003413
PF45 | 1 | 30 | 30 | 0.0003 | -8.1117 | 0.0033003 |  | 0.0004 | 2.6667
PF45 | 2 | 30 | 30 | 0.0005 | -7.6009 | 0.0033003
PF45 | 3 | 30 | 30 | 0.0004 | -7.824 | 0.0033003
PF45 | 4 | 30 | 30 | 0.0004 | -7.824 | 0.0033003

## Donnees
ID POT | SITES | Carbon_total | PROFONDEUR | block | TEMPERATURES | pot (g) | sol tel quel (g) | eau (ml) | pot + sol+ eau | Pourcentage eau | Densite apparente | C total | V_Molaire | V headspace_ml | Poids sol sec | conc. CO2_t0 | ppm_t24h | Durée_mesure_28_jan | ug C-CO2 /h/g de sol sec | t0 | t24 | Durée_mesure_7_fev | ug C-CO2 /h/g de sol sec | t0 | t24h | Durée_mesure_14_fev | ug C-CO2 /h/g de sol sec | t 0 | t24 | Durée_mesure_26_fev | ug C-CO2 /h/g de sol sec | t0 | t24 | Durée_mesure_15_mars | ug C-CO2 /h/g de sol sec | t0 | t24 | Durée_mesure_26_mars | ug C-CO2 /h/g de sol sec | t0 | t24 | Durée_mesure_10_avril | ug C-CO2 /h/g de sol sec | t0 | t24 | Durée_mesure_23_avril | ug C-CO2 /h/g de sol sec | t0 | t24 | Durée_mesure_8_mai | ug C-CO2 /h/g de sol sec
6 | A9 | 18428 | 10 | 1 | 10 | 244.81 | 110.32 | 42.1 | 397.23 | 10.3 | 0.89 | 890 | 23.297 | 126.0449 | 98.957 | 546.3121 | 2158.819 | 22.86 | 0.046279 | 494.4296 | 1871.1784 | 25.2 | 0.035844 | 500.9711 | 1923.293 | 25.26 | 0.036942 | 532.7974 | 1522.6285 | 24.14 | 0.04932 | 547.5398 | 1668.8845 | 24.43 | 0.030115 | 538.1963 | 1632.889 | 24.21 | 0.029666 | 575.9133 | 1124.1148 | 22.82 | 0.015761 | 591.1097 | 1727.4683 | 24.73 | 0.030148 | 449.1874 | 1474.0926 | 26.13 | 0.025734
18 | A9 | 24425 | 10 | 2 | 10 | 246.04 | 124.93 | 27.5 | 398.47 | 24.9 | 0.89 | 890 | 23.297 | 109.6292 | 93.8224 | 543.394 | 2603.3223 | 22.86 | 0.054235 | 538.5135 | 1612.6556 | 25.2 | 0.025654 | 518.7889 | 2216.8169 | 25.26 | 0.040459 | 584.7314 | 2356.5242 | 24.14 | 0.080988 | 495.0411 | 2160.2905 | 24.43 | 0.041026 | 513.5514 | 2013.9529 | 24.21 | 0.0373 | 579.4945 | 1684.3627 | 22.82 | 0.02914 | 570.669 | 2029.5125 | 24.73 | 0.035505 | 452.3155 | 1640.4767 | 26.13 | 0.027368
55 | A9 | 16254 | 10 | 3 | 10 | 249.33 | 116.9 | 35.5 | 401.73 | 16.9 | 0.89 | 890 | 23.297 | 118.6517 | 97.1439 | 690.7792 | 3288.9055 | 22.86 | 0.071503 | 491.531 | 2492.8103 | 25.2 | 0.049963 | 485.5457 | 2887.7442 | 25.26 | 0.05983 | 580.3053 | 2571.4705 | 24.14 | 0.095138 | 556.7523 | 1488.7869 | 24.43 | 0.024002 | 559.2272 | 1861.1224 | 24.21 | 0.033832 | 594.7353 | 1725.8768 | 22.82 | 0.031185 | 551.0238 | 2054.8714 | 24.73 | 0.038258 | 443.1662 | 1679.8591 | 26.13 | 0.029776
20 | A9 |  | 10 | 4 | 10 | 244.6 | 122.72 | 28.7 | 396.02 | 23.7 | 0.89 | 890 | 23.297 | 112.1124 | 93.6354 | 536.8569 | 2809.3099 | 22.86 | 0.061308 | 489.4343 | 2346.9639 | 25.2 | 0.04546 | 487.3439 | 1938.7448 | 25.26 | 0.035436 | 579.2279 | 2133.3747 | 24.14 | 0.072793 | 519.6186 | 1985.561 | 24.43 | 0.037007 | 507.4711 | 1771.302 | 24.21 | 0.032195 | 584.3378 | 1889.0489 | 22.82 | 0.035261 | 582.3145 | 2349.8612 | 24.73 | 0.04408 | 460.5322 | 1828.4239 | 26.13 | 0.032286
21 | A9 | 18428 | 10 | 1 | 20 | 251.14 | 110.33 | 42.1 | 403.57 | 10.3 | 0.89 | 890 | 24.1202 | 126.0337 | 98.966 | 509.8703 | 4615.0592 | 23.14 | 0.1124 | 493.0967 | 4448.9012 | 25.27 | 0.099182 | 503.6497 | 4915.8405 | 25.31 | 0.11045 | 543.6166 | 3703.8228 | 24.17 | 0.15187 | 488.6896 | 3154.0828 | 24.59 | 0.068676 | 486.8623 | 2715.4674 | 23.06 | 0.061232 | 487.1178 | 2953.0527 | 22.97 | 0.068018 | 530.5395 | 2795.4426 | 24.79 | 0.057886 | 449.7109 | 2394.6634 | 26.14 | 0.047142
59 | A9 | 24425 | 10 | 2 | 20 | 248.21 | 124.93 | 27.5 | 400.64 | 24.9 | 0.89 | 890 | 24.1202 | 109.6292 | 93.8224 | 474.0454 | 5881.2345 | 23.14 | 0.13584 | 480.833 | 6213.2018 | 25.27 | 0.13187 | 472.6797 | 5953.5595 | 25.31 | 0.12589 | 499.2768 | 5087.5987 | 24.17 | 0.20232 | 495.4376 | 3813.6988 | 24.59 | 0.078446 | 467.2938 | 3720.6172 | 23.06 | 0.082014 | 481.6783 | 3627.4441 | 22.97 | 0.079613 | 510.3634 | 3751.3639 | 24.79 | 0.076002 | 452.4273 | 2969.227 | 26.14 | 0.055971
41 | A9 | 16254 | 10 | 3 | 20 | 248.48 | 116.92 | 35.5 | 400.9 | 16.9 | 0.89 | 890 | 24.1202 | 118.6292 | 97.1605 | 488.4902 | 5883.2206 | 23.14 | 0.14161 | 515.022 | 6181.818 | 25.27 | 0.13622 | 485.9579 | 6146.6986 | 25.31 | 0.13586 | 632.6653 | 3904.3526 | 24.17 | 0.15074 | 478.0257 | 3191.2287 | 24.59 | 0.067023 | 482.6 | 3183.4897 | 23.06 | 0.071146 | 486.5349 | 4029.3538 | 22.97 | 0.093689 | 510.7731 | 3544.674 | 24.79 | 0.074341 | 483.7494 | 2987.2227 | 26.14 | 0.058176
52 | A9 |  | 10 | 4 | 20 | 252.11 | 122.71 | 28.7 | 403.52 | 23.7 | 0.89 | 890 | 24.1202 | 112.1236 | 93.6277 | 500.1673 | 6689.4394 | 23.14 | 0.15936 | 494.8555 | 5623.4631 | 25.27 | 0.12092 | 478.6943 | 6620.8719 | 25.31 | 0.14459 | 479.2507 | 4915.4414 | 24.17 | 0.20048 | 490.7347 | 3448.1152 | 24.59 | 0.071654 | 483.7859 | 4022.5119 | 23.06 | 0.091428 | 463.4908 | 3310.4264 | 22.97 | 0.073843 | 506.2099 | 3302.2759 | 24.79 | 0.067199 | 432.3173 | 2782.4523 | 26.14 | 0.053565
54 | A9 | 18428 | 10 | 1 | 30 | 249.63 | 110.33 | 42.1 | 402.06 | 10.3 | 0.89 | 890 | 24.9434 | 126.0337 | 98.966 | 583.6579 | 10515.6637 | 22.63 | 0.26889 | 539.9486 | 8465.4684 | 25.16 | 0.19299 | 522.4595 | 9202.5478 | 25.19 | 0.21112 | 592.278 | 8315.9597 | 24.14 | 0.35938 | 698.0549 | 4577.1959 | 24.39 | 0.097443 | 632.5362 | 4507.7898 | 24.16 | 0.098272 | 656.5033 | 4214.5405 | 22.93 | 0.095068 | 584.9654 | 4363.0618 | 24.78 | 0.093411 | 437.7219 | 3088.9358 | 26.13 | 0.062163
60 | A9 | 24425 | 10 | 2 | 30 | 255.03 | 124.9 | 27.5 | 407.43 | 24.9 | 0.89 | 890 | 24.9434 | 109.6629 | 93.7999 | 549.8542 | 13288.4931 | 22.63 | 0.31661 | 515.1407 | 8411.5828 | 25.16 | 0.17652 | 482.8622 | 12258.6111 | 25.19 | 0.26293 | 546.7785 | 7553.4832 | 24.14 | 0.2993 | 549.8249 | 5690.4696 | 24.39 | 0.11855 | 528.2993 | 6161.1358 | 24.16 | 0.13113 | 559.7075 | 5964.7085 | 22.93 | 0.13258 | 563.4966 | 5685.222 | 24.78 | 0.11625 | 491.0834 | 4225.1266 | 26.13 | 0.080375
61 | A9 | 16254 | 10 | 3 | 30 | 249.35 | 116.9 | 35.5 | 401.75 | 16.9 | 0.89 | 890 | 24.9434 | 118.6517 | 97.1439 | 551.1707 | 16771.1293 | 22.63 | 0.42116 | 542.623 | 9332.2158 | 25.16 | 0.20528 | 518.6772 | 9101.823 | 25.19 | 0.20022 | 552.1538 | 6582.9907 | 24.14 | 0.26913 | 550.7548 | 6372.1979 | 24.39 | 0.14025 | 596.249 | 6060.4507 | 24.16 | 0.1329 | 684.777 | 4953.185 | 22.93 | 0.10938 | 599.7547 | 4919.2414 | 24.78 | 0.10243 | 458.8171 | 3799.8716 | 26.13 | 0.075133
42 | A9 |  | 10 | 4 | 30 | 243.92 | 122.74 | 28.7 | 395.36 | 23.7 | 0.89 | 890 | 24.9434 | 112.0899 | 93.6506 | 532.8632 | 12359.3917 | 22.63 | 0.30092 | 522.5407 | 9852.8024 | 25.16 | 0.21353 | 491.9572 | 11176.1959 | 25.19 | 0.24423 | 530.0369 | 6755.5808 | 24.14 | 0.27225 | 561.7977 | 7465.2995 | 24.39 | 0.16298 | 600.5429 | 7142.6089 | 24.16 | 0.15592 | 660.4255 | 6254.8403 | 22.93 | 0.14049 | 564.8699 | 5756.531 | 24.78 | 0.12064 | 486.2167 | 4828.8304 | 26.13 | 0.095696
53 | A9 | 11404 | 20 | 1 | 10 | 244.67 | 114.22 | 8.8 | 367.69 | 14.2 | 1.42 | 2840 | 23.297 | 169.5634 | 98.0008 | 533.547 | 981.7657 | 22.86 | 0.017474 | 476.4573 | 854.249 | 25.2 | 0.013361 | 478.2559 | 800.5756 | 25.26 | 0.011372 | 517.9106 | 819.4225 | 24.14 | 0.020408 | 503.5136 | 760.8974 | 24.43 | 0.0093895 | 575.9329 | 806.085 | 24.21 | 0.0084724 | 577.0588 | 809.3835 | 22.82 | 0.0090733 | 552.1503 | 836.1041 | 24.73 | 0.010233 | 484.3707 | 654.7135 | 26.13 | 0.0058099
56 | A9 | 12352 | 20 | 2 | 10 | 248.69 | 112.31 | 10.7 | 371.7 | 12.3 | 1.42 | 2840 | 23.297 | 170.9085 | 98.4959 | 562.8744 | 733.6772 | 22.86 | 0.006678 | 487.1986 | 591.4067 | 25.2 | 0.003696 | 491.1195 | 552.2532 | 25.26 | 0.0021631 | 495.7832 | 572.8762 | 24.14 | 0.0052329 | 545.8224 | 976.1151 | 24.43 | 0.015742 | 526.3399 | 572.1765 | 24.21 | 0.0016922 | 643.1824 | 601.3696 | 22.82 | -0.0016377 | 538.6406 | 594.1862 | 24.73 | 0.0020075 | 429.5237 | 478.0402 | 26.13 | 0.0016595
48 | A9 | 22080 | 20 | 3 | 10 | 251.11 | 113.07 | 10 | 374.18 | 13 | 1.42 | 2840 | 23.297 | 170.3732 | 98.3709 | 553.6108 | 915.0275 | 22.86 | 0.014104 | 484.3947 | 751.8865 | 25.2 | 0.0094695 | 500.3373 | 717.8987 | 25.26 | 0.0076836 | 530.7328 | 748.72 | 24.14 | 0.014769 | 540.191 | 701.9774 | 24.43 | 0.0059079 | 525.8807 | 736.3629 | 24.21 | 0.007756 | 682.7877 | 726.3715 | 22.82 | 0.0017038 | 618.7645 | 790.5728 | 24.73 | 0.0061978 | 437.3299 | 609.7961 | 26.13 | 0.0058882
57 | A9 |  | 20 | 4 | 10 | 249.67 | 129.41 | -6.5 | 372.58 | 29.4 | 1.42 | 2840 | 23.297 | 158.8662 | 91.3635 | 604.5658 | 922.7594 | 22.86 | 0.012467 | 487.2814 | 718.8708 | 25.2 | 0.0082311 | 489.5148 | 692.5388 | 25.26 | 0.0071987 | 501.8733 | 722.9685 | 24.14 | 0.015039 | 571.4835 | 701.6891 | 24.43 | 0.0047736 | 516.1068 | 712.1026 | 24.21 | 0.0072509 | 584.4757 | 686.9288 | 22.82 | 0.0040212 | 533.3016 | 561.9362 | 24.73 | 0.0010371 | 495.2144 | 602.6147 | 26.13 | 0.0036813
36 | A9 | 11404 | 20 | 1 | 20 | 249.81 | 114.21 | 8.8 | 372.82 | 14.2 | 1.42 | 2840 | 24.1202 | 169.5704 | 97.9922 | 503.5292 | 2144.1267 | 23.14 | 0.061038 | 478.8521 | 1818.0084 | 25.27 | 0.045623 | 477.3275 | 1642.4174 | 25.31 | 0.03963 | 482.0707 | 1506.1583 | 24.17 | 0.066875 | 466.5619 | 1327.0055 | 24.59 | 0.030125 | 585.8964 | 1372.5652 | 23.06 | 0.029369 | 502.2653 | 1046.7836 | 22.97 | 0.020409 | 501.7441 | 1599.2116 | 24.79 | 0.038113 | 425.23 | 745.8473 | 26.14 | 0.010559
17 | A9 | 12352 | 20 | 2 | 20 | 251.69 | 112.33 | 10.7 | 374.72 | 12.3 | 1.42 | 2840 | 24.1202 | 170.8944 | 98.5134 | 501.8718 | 941.0651 | 23.14 | 0.01638 | 466.1205 | 874.3903 | 25.27 | 0.013944 | 475.0428 | 765.3101 | 25.31 | 0.0098978 | 500.3906 | 732.3252 | 24.17 | 0.015183 | 465.8322 | 668.9663 | 24.59 | 0.0071295 | 467.9254 | 671.2895 | 23.06 | 0.0076111 | 475.7515 | 664.6996 | 22.97 | 0.0070993 | 504.1624 | 556.0055 | 24.79 | 0.0018049 | 435.1332 | 631.1148 | 26.14 | 0.0064706
7 | A9 | 22080 | 20 | 3 | 20 | 248.29 | 113.02 | 10 | 371.31 | 13 | 1.42 | 2840 | 24.1202 | 170.4085 | 98.3274 | 501.1913 | 1433.0849 | 23.14 | 0.034723 | 473.2502 | 1309.8179 | 25.27 | 0.028544 | 487.7934 | 1255.6868 | 25.31 | 0.026159 | 513.5318 | 1093.7598 | 24.17 | 0.037947 | 461.5824 | 1046.0033 | 24.59 | 0.020492 | 527.1031 | 1054.5552 | 23.06 | 0.019722 | 480.4248 | 1043.2187 | 22.97 | 0.021125 | 500.7887 | 1123.7598 | 24.79 | 0.021668 | 433.8336 | 905.5397 | 26.14 | 0.015559
50 | A9 |  | 20 | 4 | 20 | 249.63 | 129.43 | -6.5 | 372.56 | 29.4 | 1.42 | 2840 | 24.1202 | 158.8521 | 91.3776 | 529.0184 | 1272.8093 | 23.14 | 0.0278 | 480.4095 | 1295.1553 | 25.27 | 0.027885 | 496.5701 | 1230.0543 | 25.31 | 0.025064 | 486.0922 | 607.0271 | 24.17 | 0.0079336 | 466.967 | 983.6281 | 24.59 | 0.018172 | 509.6477 | 1027.8003 | 23.06 | 0.019434 | 489.9868 | 966.4413 | 22.97 | 0.01794 | 503.5447 | 1070.0149 | 24.79 | 0.019763 | 453.911 | 978.4298 | 26.14 | 0.017354
35 | A9 | 11404 | 20 | 1 | 30 | 244.45 | 114.24 | 8.8 | 367.49 | 14.2 | 1.42 | 2840 | 24.9434 | 169.5493 | 98.0179 | 595.51 | 3427.4575 | 22.63 | 0.10414 | 473.1118 | 2694.4963 | 25.16 | 0.073473 | 510.5345 | 1982.6349 | 25.19 | 0.048632 | 551.9818 | 2184.9565 | 24.14 | 0.1032 | 558.3364 | 1923.5206 | 24.39 | 0.04658 | 581.9348 | 2052.6375 | 24.16 | 0.050658 | 686.2118 | 1998.7304 | 22.93 | 0.047634 | 590.8026 | 2126.0246 | 24.78 | 0.051557 | 466.4409 | 1799.5213 | 26.13 | 0.042455
1 | A9 | 12352 | 20 | 2 | 30 | 251.4 | 112.33 | 10.7 | 374.43 | 12.3 | 1.42 | 2840 | 24.9434 | 170.8944 | 98.5134 | 514.7355 | 1324.2308 | 22.63 | 0.029853 | 495.7515 | 1489.4955 | 25.16 | 0.032963 | 477.8083 | 1349.3608 | 25.19 | 0.028875 | 569.0577 | 1301.8479 | 24.14 | 0.046445 | 531.5405 | 1164.1564 | 24.39 | 0.021646 | 645.4098 | 1162.1841 | 24.16 | 0.017851 | 583.3636 | 1188.0595 | 22.93 | 0.022009 | 550.4311 | 1217.3364 | 24.78 | 0.022461 | 439.6863 | 1002.6127 | 26.13 | 0.017979 | 3.0205
49 | A9 | 22080 | 20 | 3 | 30 | 249.17 | 113.02 | 10 | 372.19 | 13 | 1.42 | 2840 | 24.9434 | 170.4085 | 98.3274 | 592.6272 | 2055.0535 | 22.63 | 0.053881 | 481.3839 | 1802.7785 | 25.16 | 0.043789 | 468.3509 | 1710.735 | 25.19 | 0.041122 | 536.7345 | 1525.8298 | 24.14 | 0.06263 | 520.0171 | 1249.0564 | 24.39 | 0.024922 | 621.4925 | 1412.2907 | 24.16 | 0.02729 | 616.4339 | 1378.098 | 22.93 | 0.027695 | 579.0679 | 1474.6562 | 24.78 | 0.030134 | 428.3681 | 1435.6587 | 26.13 | 0.032141
37 | A9 |  | 20 | 4 | 30 | 244.94 | 129.44 | -6.5 | 367.88 | 29.4 | 1.42 | 2840 | 24.9434 | 158.8451 | 91.3846 | 500.2888 | 2006.4139 | 22.63 | 0.055655 | 477.0409 | 2294.7424 | 25.16 | 0.060414 | 473.8706 | 1731.3654 | 25.19 | 0.041745 | 527.669 | 1792.6439 | 24.14 | 0.080336 | 595.707 | 1337.5995 | 24.39 | 0.025436 | 540.4671 | 603.1937 | 24.16 | 0.0021711 | 623.8608 | 1409.0657 | 22.93 | 0.028636 | 532.3573 | 1598.5317 | 24.78 | 0.035979 | 475.8831 | 1565.4957 | 26.13 | 0.034871
38 | A9 | 9608.2 | 30 | 1 | 10 | 244.35 | 113.54 | 10.9 | 368.79 | 13.5 | 1.38 | 4140 | 23.297 | 167.7246 | 98.2121 | 550.6242 | 635.96 | 22.86 | 0.0032837 | 491.3665 | 549.5828 | 25.2 | 0.0020322 | 500.378 | 500.0676 | 25.26 | -1.0811e-05 | 493.1692 | 532.845 | 24.14 | 0.0026506 | 493.2371 | 535.5346 | 24.43 | 0.001523 | 528.9212 | 524.0146 | 24.21 | -0.00017828 | 535.8064 | 575.6234 | 22.82 | 0.0015349 | 599.8836 | 560.5687 | 24.73 | -0.0013984 | 430.8663 | 468.7863 | 26.13 | 0.0012766
19 | A9 | 4625.2 | 30 | 2 | 10 | 248.52 | 113.2 | 11.2 | 372.92 | 13.2 | 1.38 | 4140 | 23.297 | 167.971 | 98.2576 | 607.5389 | 691.0804 | 22.86 | 0.0032179 | 498.9483 | 528.4499 | 25.2 | 0.0010309 | 475.6365 | 460.9981 | 25.26 | -0.00051028 | 528.7551 | 561.179 | 24.14 | 0.0021683 | 530.1974 | 561.0446 | 24.43 | 0.0011118 | 560.9067 | 515.031 | 24.21 | -0.0016685 | 653.3965 | 657.3318 | 22.82 | 0.00015185 | 688.3915 | 647.8807 | 24.73 | -0.0014424 | 433.6961 | 460.5482 | 26.13 | 0.00090488
16 | A9 | 45987 | 30 | 3 | 10 | 249.24 | 118.73 | 5.7 | 373.67 | 18.7 | 1.38 | 4140 | 23.297 | 163.9638 | 96.5275 | 518.3236 | 622.5927 | 22.86 | 0.0039908 | 492.3016 | 543.3915 | 25.2 | 0.0017738 | 481.029 | 479.4533 | 25.26 | -5.458e-05 | 492.8603 | 559.5828 | 24.14 | 0.0044336 | 586.2041 | 645.7829 | 24.43 | 0.0021338 | 544.8257 | 514.2177 | 24.21 | -0.0011062 | 643.8601 | 576.7947 | 22.82 | -0.0025714 | 505.4804 | 551.3217 | 24.73 | 0.0016219 | 454.3874 | 489.5011 | 26.13 | 0.0011758
58 | A9 |  | 30 | 4 | 10 | 248.22 | 131.01 | -6.6 | 372.63 | 31 | 1.38 | 4140 | 23.297 | 155.0652 | 90.3969 | 535.4992 | 665.296 | 22.86 | 0.0050168 | 508.5045 | 564.7115 | 25.2 | 0.0019708 | 513.431 | 387.9971 | 25.26 | -0.0043876 | 511.1154 | 559.6813 | 24.14 | 0.003259 | 515.6577 | 680.9832 | 24.43 | 0.0059794 | 569.517 | 544.1892 | 24.21 | -0.00092437 | 583.753 | 567.7182 | 22.82 | -0.00062086 | 590.8787 | 568.9747 | 24.73 | -0.00078261 | 448.9651 | 495.6761 | 26.13 | 0.0015795
51 | A9 | 9608.2 | 30 | 1 | 20 | 247.06 | 113.54 | 10.9 | 371.5 | 13.5 | 1.38 | 4140 | 24.1202 | 167.7246 | 98.2121 | 537.6261 | 757.79 | 23.14 | 0.0080838 | 488.7589 | 680.69 | 25.27 | 0.0064532 | 482.0166 | 569.2495 | 25.31 | 0.0029283 | 472.8972 | 605.3932 | 24.17 | 0.0085389 | 491.2683 | 602.2605 | 24.59 | 0.003835 | 505.7418 | 593.0295 | 23.06 | 0.0032161 | 503.7575 | 619.7906 | 22.97 | 0.0042919 | 501.1644 | 665.5038 | 24.79 | 0.0056325 | 433.17 | 565.5723 | 26.14 | 0.0043035
27 | A9 | 4625.2 | 30 | 2 | 20 | 243.58 | 113.21 | 11.2 | 367.99 | 13.2 | 1.38 | 4140 | 24.1202 | 167.9638 | 98.2663 | 562.9423 | 727.3569 | 23.14 | 0.0060421 | 476.4134 | 612.4174 | 25.27 | 0.0045768 | 482.5469 | 553.7592 | 25.31 | 0.0023926 | 510.3993 | 600.3151 | 24.17 | 0.0057998 | 466.2533 | 559.3578 | 24.59 | 0.0032198 | 510.2766 | 585.0552 | 23.06 | 0.0027576 | 475.535 | 478.3791 | 22.97 | 0.00010529 | 504.7815 | 639.4041 | 24.79 | 0.004618 | 496.2044 | 584.2742 | 26.14 | 0.0028651
8 | A9 | 45987 | 30 | 3 | 20 | 254.5 | 118.73 | 5.7 | 378.93 | 18.7 | 1.38 | 4140 | 24.1202 | 163.9638 | 96.5275 | 481.9877 | 707.6268 | 23.14 | 0.0082404 | 478.6455 | 643.7436 | 25.27 | 0.0055212 | 475.267 | 596.9294 | 25.31 | 0.0040622 | 571.1191 | 708.3363 | 24.17 | 0.0087957 | 472.0763 | 649.8741 | 24.59 | 0.0061103 | 516.2922 | 665.4539 | 23.06 | 0.0054663 | 474.7543 | 627.5134 | 22.97 | 0.0056201 | 504.6628 | 562.5924 | 24.79 | 0.0019748 | 429.6172 | 560.6637 | 26.14 | 0.0042366
28 | A9 |  | 30 | 4 | 20 | 249.74 | 131 | -6.6 | 374.14 | 31 | 1.38 | 4140 | 24.1202 | 155.0725 | 90.39 | 485.7085 | 773.5674 | 23.14 | 0.010618 | 485.8577 | 546.8062 | 25.27 | 0.0020586 | 481.493 | 701.6748 | 25.31 | 0.0074251 | 509.6903 | 720.2187 | 24.17 | 0.01363 | 473.8508 | 589.2995 | 24.59 | 0.0040072 | 552.4855 | 650.1275 | 23.06 | 0.003614 | 505.8018 | 607.8398 | 22.97 | 0.0037915 | 510.4236 | 627.1899 | 24.79 | 0.0040203 | 433.3005 | 578.648 | 26.14 | 0.0047459
40 | A9 | 9608.2 | 30 | 1 | 30 | 249.92 | 113.52 | 10.9 | 374.34 | 13.5 | 1.38 | 4140 | 24.9434 | 167.7391 | 98.1948 | 504.7772 | 1032.8342 | 22.63 | 0.019176 | 476.9786 | 987.8674 | 25.16 | 0.016687 | 470.9349 | 770.7276 | 25.19 | 0.0097806 | 571.2448 | 771.046 | 24.14 | 0.01247 | 584.4437 | 695.7964 | 24.39 | 0.003752 | 531.9903 | 938.0572 | 24.16 | 0.013813 | 612.0275 | 893.3129 | 22.93 | 0.010081 | 644.7509 | 1110.095 | 24.78 | 0.015433 | 429.8628 | 1015.096 | 26.13 | 0.018406
2 | A9 | 4625.2 | 30 | 2 | 30 | 249.94 | 113.2 | 11.2 | 374.34 | 13.2 | 1.38 | 4140 | 24.9434 | 167.971 | 98.2576 | 512.0507 | 960.8306 | 22.63 | 0.01631 | 477.6081 | 813.6912 | 25.16 | 0.010986 | 474.8219 | 820.7772 | 25.19 | 0.011295 | 570.1506 | 875.4081 | 24.14 | 0.019066 | 604.5139 | 904.0409 | 24.39 | 0.0101 | 568.003 | 818.9819 | 24.16 | 0.0085435 | 632.8959 | 893.8512 | 22.93 | 0.0093596 | 566.7312 | 855.412 | 24.78 | 0.009581 | 507.3227 | 789.3387 | 26.13 | 0.0088762
32 | A9 | 45987 | 30 | 3 | 30 | 254.96 | 118.71 | 5.7 | 379.37 | 18.7 | 1.38 | 4140 | 24.9434 | 163.9783 | 96.5112 | 551.1178 | 1100.799 | 22.63 | 0.019855 | 471.212 | 1047.9708 | 25.16 | 0.018738 | 467.9507 | 860.0423 | 25.19 | 0.012723 | 594.8568 | 994.1355 | 24.14 | 0.024786 | 575.4926 | 879.8098 | 24.39 | 0.010199 | 534.2447 | 948.5206 | 24.16 | 0.014016 | 558.7459 | 905.0141 | 22.93 | 0.012344 | 511.1086 | 1005.4362 | 24.78 | 0.016306 | 423.3543 | 940.6716 | 26.13 | 0.016183
43 | A9 |  | 30 | 4 | 30 | 251.36 | 131.01 | -6.6 | 375.77 | 31 | 1.38 | 4140 | 24.9434 | 155.0652 | 90.3969 | 505.5102 | 1139.4258 | 22.63 | 0.023117 | 475.8409 | 1322.8462 | 25.16 | 0.027782 | 468.3694 | 1152.5627 | 25.19 | 0.022415 | 551.6539 | 955.5693 | 24.14 | 0.025315 | 579.834 | 845.6412 | 24.39 | 0.0089938 | 570.7341 | 646.0101 | 24.16 | 0.0025713 | 581.3685 | 992.8588 | 22.93 | 0.01481 | 501.1796 | 936.0344 | 24.78 | 0.014482 | 436.3625 | 909.5173 | 26.13 | 0.014943
22 | PF45 | 15862 | 10 | 1 | 10 | 254.42 | 124.72 | 23.8 | 402.94 | 24.7 | 0.93 | 930 | 23.297 | 115.8925 | 93.9142 | 579.4654 | 4733.0888 | 22.86 | 0.11549 | 498.5876 | 4471.3086 | 25.2 | 0.10021 | 485.6329 | 3915.3024 | 25.26 | 0.086303 | 517.0548 | 3031.3723 | 24.14 | 0.12138 | 539.4127 | 2318.0781 | 24.43 | 0.046278 | 554.1651 | 2178.3445 | 24.21 | 0.042643 | 649.2445 | 2371.8781 | 22.82 | 0.047983 | 530.1114 | 2502.8862 | 24.73 | 0.050706 | 430.2627 | 3069.6923 | 26.13 | 0.064206
29 | PF45 | 27592 | 10 | 2 | 10 | 251.74 | 126.03 | 22.5 | 400.27 | 26 | 0.93 | 930 | 23.297 | 114.4839 | 93.2622 | 538.3796 | 2816.9435 | 22.86 | 0.063024 | 518.7028 | 3349.5819 | 25.2 | 0.07103 | 472.7645 | 3698.4771 | 25.26 | 0.080745 | 488.1334 | 2722.8655 | 24.14 | 0.10731 | 485.7783 | 2597.2352 | 24.43 | 0.054649 | 567.6204 | 2627.554 | 24.21 | 0.0538 | 598.6884 | 2243.3622 | 22.82 | 0.045571 | 557.2904 | 2372.9421 | 24.73 | 0.046423 | 451.2815 | 1978.1473 | 26.13 | 0.036947
63 | PF45 | 11572 | 10 | 3 | 10 | 245.66 | 127.53 | 21.1 | 394.29 | 27.5 | 0.93 | 930 | 23.297 | 112.871 | 92.4592 | 577.6801 | 4621.1935 | 22.86 | 0.11122 | 516.7994 | 4015.5921 | 25.2 | 0.087304 | 491.678 | 1785.7621 | 25.26 | 0.032214 | 495.8495 | 3139.419 | 24.14 | 0.12624 | 551.5467 | 2872.5294 | 24.43 | 0.05974 | 541.6327 | 2881.9587 | 24.21 | 0.060785 | 534.4008 | 2655.4964 | 22.82 | 0.058447 | 611.197 | 2827.1536 | 24.73 | 0.056344 | 496.844 | 2060.2096 | 26.13 | 0.037621
62 | PF45 |  | 10 | 4 | 10 | 249.73 | 139.41 | 9.1 | 398.24 | 39.4 | 0.93 | 930 | 23.297 | 100.0968 | 84.4825 | 597.1304 | 7328.542 | 22.86 | 0.17971 | 498.8305 | 4672.7803 | 25.2 | 0.10108 | 481.8293 | 4087.0399 | 25.26 | 0.087103 | 517.6949 | 3341.1783 | 24.14 | 0.13087 | 523.6888 | 2487.5524 | 24.43 | 0.04906 | 546.2555 | 3157.3432 | 24.21 | 0.065821 | 542.8688 | 3229.1686 | 22.82 | 0.071841 | 579.0353 | 3239.6097 | 24.73 | 0.065658 | 456.7065 | 2972.1319 | 26.13 | 0.05875
39 | PF45 | 15862 | 10 | 1 | 20 | 245.1 | 124.71 | 23.8 | 393.61 | 24.7 | 0.93 | 930 | 24.1202 | 115.9032 | 93.9066 | 486.7049 | 10495.8172 | 23.14 | 0.2656 | 508.6557 | 9450.8994 | 25.27 | 0.21729 | 483.1026 | 6086.8576 | 25.31 | 0.13595 | 579.4999 | 4368.7214 | 24.17 | 0.17649 | 467.2919 | 6111.3638 | 24.59 | 0.14094 | 474.4829 | 4150.295 | 23.06 | 0.09788 | 476.7352 | 3524.0967 | 22.97 | 0.081464 | 510.116 | 3754.5779 | 24.79 | 0.080365 | 436.4301 | 2870.6534 | 26.14 | 0.057181
64 | PF45 | 27592 | 10 | 2 | 20 | 243.51 | 126.03 | 22.5 | 392.04 | 26 | 0.93 | 930 | 24.1202 | 114.4839 | 93.2622 | 505.7232 | 8260.8539 | 23.14 | 0.20468 | 502.9065 | 6402.2183 | 25.27 | 0.14257 | 477.1529 | 7856.3895 | 25.31 | 0.17806 | 634.0012 | 5898.0113 | 24.17 | 0.24385 | 481.0424 | 4496.2269 | 24.59 | 0.099721 | 480.1897 | 4310.9528 | 23.06 | 0.10145 | 479.786 | 4389.2724 | 22.97 | 0.10394 | 505.4548 | 4462.8082 | 24.79 | 0.097492 | 461.2254 | 3678.5631 | 26.14 | 0.075168
15 | PF45 | 11572 | 10 | 3 | 20 | 250.03 | 127.53 | 21.1 | 398.66 | 27.5 | 0.93 | 930 | 24.1202 | 112.871 | 92.4592 | 496.6263 | 6548.8471 | 23.14 | 0.15885 | 496.3916 | 8470.3516 | 25.27 | 0.19165 | 484.9698 | 10483.9368 | 25.31 | 0.23994 | 516.1073 | 8084.6064 | 24.17 | 0.34866 | 465.7658 | 6256.3359 | 24.59 | 0.14302 | 510.9076 | 6162.4592 | 23.06 | 0.14885 | 477.698 | 4822.9667 | 22.97 | 0.11489 | 511.101 | 5805.4068 | 24.79 | 0.12971 | 437.6183 | 4823.0153 | 26.14 | 0.10189
33 | PF45 |  | 10 | 4 | 20 | 249.56 | 139.41 | 9.1 | 398.07 | 39.4 | 0.93 | 930 | 24.1202 | 100.0968 | 84.4825 | 481.0653 | 15791.1234 | 23.14 | 0.39 | 521.2401 | 12287.5008 | 25.27 | 0.27447 | 487.7609 | 8656.5039 | 25.31 | 0.19025 | 495.0606 | 9517.9517 | 24.17 | 0.40343 | 467.0226 | 8263.9494 | 24.59 | 0.1869 | 472.5923 | 7236.3917 | 23.06 | 0.1729 | 477.2868 | 8243.8782 | 22.97 | 0.19931 | 510.4177 | 8891.3436 | 24.79 | 0.19928 | 432.0717 | 5930.6507 | 26.14 | 0.12399
26 | PF45 | 15862 | 10 | 1 | 30 | 246.66 | 124.73 | 23.8 | 395.19 | 24.7 | 0.93 | 930 | 24.9434 | 115.8817 | 93.9217 | 544.7282 | 19071.7274 | 22.63 | 0.48595 | 534.8596 | 8402.8871 | 25.16 | 0.18562 | 498.6848 | 12588.592 | 25.19 | 0.28489 | 544.6922 | 6827.2274 | 24.14 | 0.28321 | 534.5881 | 5233.2055 | 24.39 | 0.11435 | 713.0936 | 6446.9833 | 24.16 | 0.14087 | 735.0129 | 4891.8166 | 22.93 | 0.1076 | 578.6438 | 4970.4398 | 24.78 | 0.1052 | 473.0667 | 4418.304 | 26.13 | 0.089621
3 | PF45 | 27592 | 10 | 2 | 30 | 248.62 | 126.01 | 22.5 | 397.13 | 26 | 0.93 | 930 | 24.9434 | 114.5054 | 93.2474 | 519.9433 | 18262.383 | 22.63 | 0.46317 | 525.3573 | 14281.192 | 25.16 | 0.32299 | 489.2942 | 14393.3834 | 25.19 | 0.32608 | 573.3183 | 12017.6785 | 24.14 | 0.51346 | 521.2213 | 10199.3805 | 24.39 | 0.23442 | 553.4529 | 7768.2638 | 24.16 | 0.17642 | 625.6395 | 7288.0455 | 22.93 | 0.17165 | 561.9513 | 5630.3199 | 24.78 | 0.12083 | 453.9134 | 6296.4046 | 26.13 | 0.13209
9 | PF45 | 11572 | 10 | 3 | 30 | 249.2 | 127.56 | 21.1 | 397.86 | 27.5 | 0.93 | 930 | 24.9434 | 112.8387 | 92.481 | 504.0056 | 19983.2241 | 22.63 | 0.50526 | 539.8674 | 15680.7358 | 25.16 | 0.35324 | 488.7341 | 18590.1733 | 25.19 | 0.42181 | 559.9398 | 14895.0934 | 24.14 | 0.63905 | 553.3478 | 14625.1569 | 24.39 | 0.33866 | 511.2962 | 11473.2958 | 24.16 | 0.26633 | 658.0722 | 9730.591 | 22.93 | 0.23225 | 550.0445 | 10911.7097 | 24.78 | 0.24545 | 438.2629 | 9717.93 | 26.13 | 0.20846
23 | PF45 |  | 10 | 4 | 30 | 249.56 | 139.4 | 9.1 | 398.06 | 39.4 | 0.93 | 930 | 24.9434 | 100.1075 | 84.4764 | 514.4221 | 27184.1043 | 22.63 | 0.67188 | 536.4216 | 24426.689 | 25.16 | 0.54134 | 494.8175 | 20713.4942 | 25.19 | 0.4576 | 552.2943 | 17973.8094 | 24.14 | 0.75431 | 492.5435 | 13180.0961 | 24.39 | 0.29657 | 545.1952 | 13908.98 | 24.16 | 0.31535 | 705.1895 | 10923.9584 | 22.93 | 0.25407 | 527.8352 | 11722.8058 | 24.78 | 0.25756 | 438.7488 | 9660.4652 | 26.13 | 0.2012
65 | PF45 | 3806.1 | 20 | 1 | 10 | 249.7 | 114.41 | 2 | 366.11 | 14.4 | 1.64 | 3280 | 23.297 | 180.2378 | 97.935 | 522.9159 | 651.542 | 22.86 | 0.0053339 | 477.8807 | 555.4984 | 25.2 | 0.0029198 | 483.0756 | 510.318 | 25.26 | 0.0010224 | 518.3855 | 571.0969 | 24.14 | 0.0037949 | 523.3355 | 609.9521 | 24.43 | 0.003361 | 566.7762 | 522.08 | 24.21 | -0.0017501 | 536.6158 | 579.6753 | 22.82 | 0.0017887 | 578.6028 | 661.3819 | 24.73 | 0.0031731 | 451.1362 | 489.7412 | 26.13 | 0.0014005
10 | PF45 | 6165.3 | 20 | 2 | 10 | 251.17 | 113.02 | 3.3 | 367.49 | 13 | 1.64 | 3280 | 23.297 | 181.0854 | 98.3274 | 552.9128 | 701.4735 | 22.86 | 0.0061648 | 482.2069 | 623.962 | 25.2 | 0.0053362 | 483.5522 | 557.4736 | 25.26 | 0.0027761 | 538.0795 | 622.4258 | 24.14 | 0.0060766 | 537.2491 | 668.783 | 24.43 | 0.0051075 | 546.259 | 596.4524 | 24.21 | 0.0019667 | 451.9988 | 559.907 | 22.82 | 0.0044857 | 598.9456 | 687.507 | 24.73 | 0.0033971 | 430.2051 | 503.0929 | 26.13 | 0.0026461
67 | PF45 | 4121.2 | 20 | 3 | 10 | 249.69 | 123.95 | -7.6 | 366.04 | 23.9 | 1.64 | 3280 | 23.297 | 174.4207 | 94.326 | 964.0811 | 1339.6847 | 22.86 | 0.01565 | 511.9009 | 850.2497 | 25.2 | 0.012788 | 485.0048 | 759.3368 | 25.26 | 0.010344 | 486.8162 | 780.7236 | 24.14 | 0.02126 | 535.5852 | 755.8038 | 24.43 | 0.0085858 | 521.8354 | 668.3601 | 24.21 | 0.0057645 | 637.7584 | 730.1706 | 22.82 | 0.0038571 | 558.3331 | 745.3784 | 24.73 | 0.007204 | 456.2469 | 560.0857 | 26.13 | 0.003785
66 | PF45 |  | 20 | 4 | 10 | 248.52 | 121.31 | -4.9 | 364.93 | 21.3 | 1.64 | 3280 | 23.297 | 176.0305 | 95.471 | 526.5426 | 914.3039 | 22.86 | 0.01611 | 485.7067 | 843.4895 | 25.2 | 0.013484 | 480.7008 | 840.8657 | 25.26 | 0.013541 | 510.1815 | 781.1599 | 24.14 | 0.019545 | 519.5615 | 677.5373 | 24.43 | 0.0061414 | 512.3185 | 649.4771 | 24.21 | 0.0053806 | 700.9271 | 731.4465 | 22.82 | 0.0012702 | 601.4486 | 814.9896 | 24.73 | 0.0082008 | 500.8733 | 629.9934 | 26.13 | 0.004693
25 | PF45 | 3806.1 | 20 | 1 | 20 | 249.08 | 114.44 | 2 | 365.52 | 14.4 | 1.64 | 3280 | 24.1202 | 180.2195 | 97.9606 | 489.8058 | 797.7888 | 23.14 | 0.012182 | 491.5204 | 766.1904 | 25.27 | 0.0099485 | 481.3359 | 631.251 | 25.31 | 0.0054213 | 477.8251 | 686.3683 | 24.17 | 0.014478 | 490.4079 | 649.8858 | 24.59 | 0.005936 | 508.3214 | 649.479 | 23.06 | 0.0056027 | 666.338 | 840.8293 | 22.97 | 0.0069529 | 504.9972 | 673.8094 | 24.79 | 0.0062327 | 433.3641 | 620.0485 | 26.14 | 0.0065366
34 | PF45 | 6165.3 | 20 | 2 | 20 | 249.42 | 113.03 | 3.3 | 365.75 | 13 | 1.64 | 3280 | 24.1202 | 181.0793 | 98.3361 | 496.7823 | 759.8042 | 23.14 | 0.010413 | 472.4873 | 814.4409 | 25.27 | 0.012397 | 471.7805 | 775.5159 | 25.31 | 0.010994 | 475.6121 | 779.1347 | 24.17 | 0.021092 | 466.5193 | 730.8263 | 24.59 | 0.0098471 | 536.3604 | 711.5793 | 23.06 | 0.0069611 | 542.8579 | 729.9143 | 22.97 | 0.0074605 | 503.9138 | 720.4124 | 24.79 | 0.0080008 | 492.4689 | 702.9794 | 26.14 | 0.0073778
14 | PF45 | 4121.2 | 20 | 3 | 20 | 248.89 | 123.91 | -7.6 | 365.2 | 23.9 | 1.64 | 3280 | 24.1202 | 174.4451 | 94.2955 | 468.5189 | 1556.1491 | 23.14 | 0.04326 | 444.8198 | 1320.0619 | 25.27 | 0.031878 | 478.7309 | 1259.5544 | 25.31 | 0.028394 | 477.5099 | 1074.1515 | 24.17 | 0.041653 | 464.8804 | 871.6611 | 24.59 | 0.015225 | 473.0599 | 808.4159 | 23.06 | 0.013385 | 475.2784 | 813.402 | 22.97 | 0.013548 | 509.3572 | 896.6007 | 24.79 | 0.014377 | 439.7798 | 815.6122 | 26.14 | 0.013233
11 | PF45 |  | 20 | 4 | 20 | 254.68 | 121.32 | -4.9 | 371.1 | 21.3 | 1.64 | 3280 | 24.1202 | 176.0244 | 95.4788 | 484.8424 | 1616.324 | 23.14 | 0.044849 | 477.1915 | 1149.826 | 25.27 | 0.024414 | 485.148 | 1150.2916 | 25.31 | 0.024104 | 504.9215 | 1154.2636 | 24.17 | 0.045176 | 481.6458 | 918.3081 | 24.59 | 0.016287 | 678.6072 | 965.7289 | 23.06 | 0.01142 | 475.8785 | 863.2891 | 22.97 | 0.01547 | 502.5802 | 937.6223 | 24.79 | 0.016096 | 433.6829 | 585.1036 | 26.14 | 0.0053131
44 | PF45 | 3806.1 | 20 | 1 | 30 | 248.67 | 114.43 | 2 | 365.1 | 14.4 | 1.64 | 3280 | 24.9434 | 180.2256 | 97.9521 | 542.5594 | 1083.0589 | 22.63 | 0.021142 | 476.3199 | 818.0708 | 25.16 | 0.012023 | 478.8467 | 944.7567 | 25.19 | 0.016372 | 644.7346 | 1084.6807 | 24.14 | 0.029576 | 524.4192 | 715.2402 | 24.39 | 0.0069254 | 587.6989 | 850.3067 | 24.16 | 0.0096214 | 573.3542 | 1087.3831 | 22.93 | 0.019843 | 604.5575 | 970.8007 | 24.78 | 0.013083 | 435.4548 | 785.7545 | 26.13 | 0.011867
4 | PF45 | 6165.3 | 20 | 2 | 30 | 248.5 | 113.01 | 3.3 | 364.81 | 13 | 1.64 | 3280 | 24.9434 | 181.0915 | 98.3187 | 524.557 | 1257.407 | 22.63 | 0.028696 | 515.067 | 1266.5443 | 25.16 | 0.026466 | 485.4056 | 1194.6678 | 25.19 | 0.02495 | 575.6756 | 1139.5471 | 24.14 | 0.037947 | 566.6477 | 1012.5675 | 24.39 | 0.016201 | 547.7227 | 1013.7096 | 24.16 | 0.017091 | 597.3406 | 966.3136 | 22.93 | 0.014259 | 533.2917 | 1034.1558 | 24.78 | 0.01791 | 438.5726 | 878.4491 | 26.13 | 0.014917
68 | PF45 | 4121.2 | 20 | 3 | 30 | 249.72 | 123.93 | -7.6 | 366.05 | 23.9 | 1.64 | 3280 | 24.9434 | 174.4329 | 94.3107 | 507.8562 | 2185.3553 | 22.63 | 0.065959 | 477.8045 | 1827.3118 | 25.16 | 0.047726 | 470.5037 | 1571.7461 | 25.19 | 0.0389 | 520.6193 | 1277.2833 | 24.14 | 0.051133 | 561.0605 | 1100.589 | 24.39 | 0.019683 | 544.0498 | 1094.4585 | 24.16 | 0.020271 | 737.7714 | 606.637 | 22.93 | -0.0050887 | 562.8181 | 1258.9979 | 24.78 | 0.024998 | 435.8035 | 1008.3839 | 26.13 | 0.019498
72 | PF45 |  | 20 | 4 | 30 | 256.62 | 121.34 | -4.9 | 373.06 | 21.3 | 1.64 | 3280 | 24.9434 | 176.0122 | 95.4946 | 497.1439 | 2069.3824 | 22.63 | 0.061606 | 498.2639 | 1982.7221 | 25.16 | 0.052318 | 470.6896 | 1735.0624 | 25.19 | 0.044508 | 578.839 | 1704.1232 | 24.14 | 0.07578 | 599.8606 | 1355.1492 | 24.39 | 0.027459 | 544.8578 | 1259.9563 | 24.16 | 0.026246 | 599.1431 | 1508.4906 | 22.93 | 0.035165 | 541.4585 | 1402.7725 | 24.78 | 0.030821 | 448.9527 | 930.2785 | 26.13 | 0.016334
24 | PF45 | 2656.3 | 30 | 1 | 10 | 247.66 | 111.82 | 5.6 | 365.08 | 11.8 | 1.6 | 4800 | 23.297 | 180.1125 | 98.6252 | 522.9571 | 579.4021 | 22.86 | 0.0023227 | 493.72 | 492.4319 | 25.2 | -4.8081e-05 | 472.5386 | 380.2932 | 25.26 | -0.0034352 | 546.2604 | 519.5899 | 24.14 | -0.0019053 | 504.928 | 711.4298 | 24.43 | 0.0079513 | 536.0256 | 506.6199 | 24.21 | -0.0011425 | 559.983 | 492.1827 | 22.82 | -0.0027948 | 560.8036 | 525.5169 | 24.73 | -0.0013422 | 432.2658 | 447.3297 | 26.13 | 0.0005423
45 | PF45 | 1684.2 | 30 | 2 | 10 | 252.1 | 113.94 | 3.5 | 369.54 | 13.9 | 1.6 | 4800 | 23.297 | 178.7875 | 98.1023 | 550.5198 | 589.7179 | 22.86 | 0.0016096 | 482.6245 | 516.6663 | 25.2 | 0.0012681 | 483.4528 | 441.0133 | 25.26 | -0.0015772 | 528.1221 | 515.1039 | 24.14 | -0.0009281 | 548.1679 | 524.7084 | 24.43 | -0.00090143 | 622.1634 | 493.8842 | 24.21 | -0.0049739 | 559.5975 | 557.3067 | 22.82 | -9.4233e-05 | 590.835 | 504.2909 | 24.73 | -0.0032851 | 459.0224 | 460.5225 | 26.13 | 5.3892e-05
5 | PF45 | 1323.5 | 30 | 3 | 10 | 251.96 | 119.53 | -2 | 369.49 | 19.5 | 1.6 | 4800 | 23.297 | 175.2937 | 96.2216 | 513.1956 | 588.5921 | 22.86 | 0.0030949 | 489.015 | 500.2828 | 25.2 | 0.00041958 | 489.3094 | 463.4622 | 25.26 | -0.00096018 | 496.1322 | 513.7384 | 24.14 | 0.0012547 | 570.9778 | 547.5779 | 24.43 | -0.00089881 | 594.6353 | 518.4682 | 24.21 | -0.0029522 | 686.2801 | 530.8709 | 22.82 | -0.0063905 | 642.8826 | 669.6266 | 24.73 | 0.0010148 | 434.2771 | 447.073 | 26.13 | 0.00045952
13 | PF45 |  | 30 | 4 | 10 | 249.51 | 120.32 | -2.8 | 367.03 | 20.3 | 1.6 | 4800 | 23.297 | 174.8 | 95.895 | 491.4182 | 577.3679 | 22.86 | 0.0035302 | 478.832 | 498.4065 | 25.2 | 0.00072932 | 480.9468 | 445.6391 | 25.26 | -0.0013124 | 518.4407 | 556.7149 | 24.14 | 0.0027292 | 531.6068 | 579.022 | 24.43 | 0.0018223 | 529.8184 | 505.0514 | 24.21 | -0.00096052 | 591.3438 | 557.9577 | 22.82 | -0.0013737 | 630.6878 | 586.5531 | 24.73 | -0.0016757 | 462.3542 | 469.134 | 26.13 | 0.00024361
30 | PF45 | 2656.3 | 30 | 1 | 20 | 254.57 | 111.81 | 5.6 | 371.98 | 11.8 | 1.6 | 4800 | 24.1202 | 180.1188 | 98.6164 | 489.8902 | 587.6007 | 23.14 | 0.003837 | 483.503 | 514.1931 | 25.27 | 0.0011036 | 473.2247 | 516.0845 | 25.31 | 0.0015388 | 501.511 | 583.2637 | 24.17 | 0.0056348 | 502.5619 | 555.7286 | 24.59 | 0.0019647 | 480.4827 | 532.9754 | 23.06 | 0.0020685 | 530.3978 | 577.9602 | 22.97 | 0.0018815 | 507.9619 | 573.4905 | 24.79 | 0.002402 | 434.2923 | 504.4275 | 26.14 | 0.002438
69 | PF45 | 1684.2 | 30 | 2 | 20 | 254.6 | 113.9 | 3.5 | 372 | 13.9 | 1.6 | 4800 | 24.1202 | 178.8125 | 98.0679 | 475.5905 | 614.977 | 23.14 | 0.0054642 | 488.7374 | 591.7407 | 25.27 | 0.0036976 | 476.8476 | 523.8487 | 25.31 | 0.0016846 | 487.2296 | 578.4859 | 24.17 | 0.0062791 | 493.0646 | 573.7682 | 24.59 | 0.0029772 | 470.2805 | 518.2976 | 23.06 | 0.0018889 | 475.5023 | 561.4146 | 22.97 | 0.0033929 | 509.7723 | 595.081 | 24.79 | 0.0031217 | 431.3312 | 505.1728 | 26.14 | 0.0025625
46 | PF45 | 1323.5 | 30 | 3 | 20 | 254.41 | 119.52 | -2 | 371.93 | 19.5 | 1.6 | 4800 | 24.1202 | 175.3 | 96.2136 | 510.5219 | 596.1359 | 23.14 | 0.0033537 | 501.5292 | 563.8071 | 25.27 | 0.002234 | 485.5134 | 501.6282 | 25.31 | 0.00057714 | 474.8298 | 544.9384 | 24.17 | 0.0048204 | 466.339 | 541.1881 | 24.59 | 0.0027591 | 526.8296 | 532.0804 | 23.06 | 0.0002064 | 496.9911 | 544.7448 | 22.97 | 0.0018845 | 504.9485 | 563.632 | 24.79 | 0.0021458 | 429.8084 | 500.8074 | 26.14 | 0.002462
47 | PF45 |  | 30 | 4 | 20 | 254.77 | 120.34 | -2.8 | 372.31 | 20.3 | 1.6 | 4800 | 24.1202 | 174.7875 | 95.911 | 469.9108 | 618.6911 | 23.14 | 0.0058294 | 462.7045 | 542.5008 | 25.27 | 0.002863 | 482.0377 | 512.4033 | 25.31 | 0.0010878 | 525.2625 | 585.833 | 24.17 | 0.0041655 | 494.4809 | 534.9427 | 24.59 | 0.0014919 | 509.1378 | 548.5722 | 23.06 | 0.0015505 | 517.0199 | 654.356 | 22.97 | 0.0054208 | 504.1602 | 530.8832 | 24.79 | 0.00097735 | 427.8029 | 453.6627 | 26.14 | 0.00089694
12 | PF45 | 2656.3 | 30 | 1 | 30 | 248.35 | 111.83 | 5.6 | 365.78 | 11.8 | 1.6 | 4800 | 24.9434 | 180.1062 | 98.6341 | 509.7459 | 620.8389 | 22.63 | 0.0043125 | 473.0094 | 655.3958 | 25.16 | 0.0063681 | 467.8467 | 711.5675 | 25.19 | 0.0084995 | 539.4957 | 730.0743 | 24.14 | 0.012715 | 534.315 | 651.12 | 24.39 | 0.004207 | 547.4561 | 700.576 | 24.16 | 0.0055675 | 544.8504 | 710.3909 | 22.93 | 0.006342 | 509.0282 | 728.1597 | 24.78 | 0.0077684 | 424.9261 | 617.3117 | 26.13 | 0.0064679
70 | PF45 | 1684.2 | 30 | 2 | 30 | 251.16 | 113.94 | 3.5 | 368.6 | 13.9 | 1.6 | 4800 | 24.9434 | 178.7875 | 98.1023 | 559.5786 | 884.931 | 22.63 | 0.012605 | 467.8425 | 807.6152 | 25.16 | 0.01184 | 468.637 | 761.1251 | 25.19 | 0.01018 | 616.0414 | 822.2418 | 24.14 | 0.01373 | 535.0317 | 747.4081 | 24.39 | 0.0076345 | 642.5875 | 800.022 | 24.16 | 0.0057133 | 537.5014 | 751.0776 | 22.93 | 0.0081664 | 544.9559 | 742.2487 | 24.78 | 0.0069806 | 482.469 | 603.4586 | 26.13 | 0.0040597
71 | PF45 | 1323.5 | 30 | 3 | 30 | 247.96 | 119.53 | -2 | 365.49 | 19.5 | 1.6 | 4800 | 24.9434 | 175.2937 | 96.2216 | 504.4978 | 675.3633 | 22.63 | 0.0066174 | 517.3414 | 728.071 | 25.16 | 0.0073406 | 472.7423 | 703.9995 | 25.19 | 0.0080461 | 526.1682 | 673.1996 | 24.14 | 0.0097866 | 586.37 | 692.3792 | 24.39 | 0.0038094 | 584.7327 | 715.747 | 24.16 | 0.0047527 | 719.7531 | 633.1132 | 22.93 | -0.0033116 | 500.662 | 733.365 | 24.78 | 0.0082304 | 506.7208 | 658.7033 | 26.13 | 0.0050977
31 | PF45 |  | 30 | 4 | 30 | 256.04 | 120.34 | -2.8 | 373.58 | 20.3 | 1.6 | 4800 | 24.9434 | 174.7875 | 95.911 | 543.182 | 809.1618 | 22.63 | 0.010305 | 475.9102 | 737.7781 | 25.16 | 0.0091251 | 481.5983 | 685.4513 | 25.19 | 0.0070951 | 544.505 | 700.7642 | 24.14 | 0.010404 | 637.29 | 750.5115 | 24.39 | 0.0040699 | 524.6472 | 661.8048 | 24.16 | 0.0049773 | 573.6892 | 746.9073 | 22.93 | 0.006623 | 676.7419 | 847.9608 | 24.78 | 0.0060578 | 426.8992 | 576.5038 | 26.13 | 0.0050197

## Feuil1
IDEN_Sol | Projet | Site | Horizon | Profondeur_cm | Observation_texture | Couleur_Munsell | Poids_plus_de_2MM | Poids _0_2MM | Repetition | pHCaCl2 | CTRL_C_pourc | CTRL_S_pourc | CTRL_N_pourc | C_pourc
AN1 | Texture | A9 |  | 10 | Sable |  | 4.64 | 107.14 | 1 | 3.84 | 12.3495 | 0.215 | 1.0526 | 1.8428
AN2 | Texture | A9 |  | 20 | Sable |  | 0.55 | 149.19 | 1 | 3.99 | 12.3495 | 0.215 | 1.0526 | 1.1404
AN3 | Texture | A9 |  | 30 | Sable |  | 0.24 | 178.27 | 1 | 4.22 | 12.3495 | 0.215 | 1.0526 | 0.96082
AN4 | Texture | A9 |  | 10 | Sable |  | 5.51 | 93.55 | 2 | 3.76 | 12.3495 | 0.215 | 1.0526 | 2.4425
AN5 | Texture | A9 |  | 20 | Sable |  | 0.69 | 179.34 | 2 | 3.78 | 12.3495 | 0.215 | 1.0526 | 1.2352
AN6 | Texture | A9 |  | 30 | Sable |  | 0.98 | 181.25 | 2 | 3.88 | 12.3495 | 0.215 | 1.0526 | 0.46252
AN7 | Texture | A9 |  | 10 | Sable |  | 6.42 | 111.75 | 3 | 3.96 | 12.3495 | 0.215 | 1.0526 | 1.6254
AN8 | Texture | A9 |  | 20 | Sable |  | 7.09 | 162.34 | 3 | 4.11 | 12.3495 | 0.215 | 1.0526 | 2.208
AN9 | Texture | A9 |  | 30 | Sable |  | 0 | 139.09 | 3 | 4.32 | 12.3495 | 0.215 | 1.0526 | 4.5987
AN10 | Texture | 45 |  | 10 | Sable |  | 5.56 | 108.12 | 1 | 3.69 | 12.3495 | 0.215 | 1.0526 | 1.5862
AN11 | Texture | 45 |  | 20 | Sable |  | 0.62 | 196.54 | 1 | 4.39 | 12.3495 | 0.215 | 1.0526 | 0.38061
AN12 | Texture | 45 |  | 30 | Sable |  | 1.04 | 199.06 | 1 | 4.44 | 12.3495 | 0.215 | 1.0526 | 0.26563
AN13 | Texture | 45 |  | 10 | Sable |  | 5.61 | 90.1 | 2 | 3.71 | 12.3495 | 0.215 | 1.0526 | 2.7592
AN14 | Texture | 45 |  | 20 | Sable |  | 1.86 | 197.1 | 2 | 4.31 | 12.3495 | 0.215 | 1.0526 | 0.61653
AN15 | Texture | 45 |  | 30 | Sable |  | 0.25 | 199.56 | 2 | 4.65 | 12.3495 | 0.215 | 1.0526 | 0.16842
AN16 | Texture | 45 |  | 10 | Sable |  | 11.94 | 102.23 | 3 | 3.78 | 12.3495 | 0.215 | 1.0526 | 1.1572
AN17 | Texture | 45 |  | 20 | Sable |  | 1.02 | 204.14 | 3 | 4.85 | 12.3495 | 0.215 | 1.0526 | 0.41212
AN18 | Texture | 45 |  | 30 | Sable |  | 0 | 201.75 | 3 | 5.05 | 12.3495 | 0.215 | 1.0526 | 0.13235
HP1 | Pedologie | A9 | H1 | 1.8 | Sable | 10YR - 5/5 | 0 | 130,2 | 1 | 4.7 | 11.9815 | 0.229 | 1.0315 | 1.4351
HP2 | Pedologie | A9 | H2 | 2.2 | MO | 10YR - 4/4 |  | 50,0 | 1 | 3.74 | 11.9815 | 0.229 | 1.0315 | 1.8005
HP3 | Pedologie | A9 | H3 | 3.2 | Sable | 2,5Y - 5/4 | 1,4 | 74,1 | 1 | 3.87 | 11.9815 | 0.229 | 1.0315 | 1.242
HP4 | Pedologie | A9 | H4 | 3.6 | MO | 10YR - 3/3 |  | 53,2 | 1 | 3.63 | 11.9815 | 0.229 | 1.0315 | 2.8387
HP5 | Pedologie | A9 | H5 | 5.1 | Sable | 10YR - 4,5/4 | 0,7 | 84,4 | 1 | 3.93 | 11.9815 | 0.229 | 1.0315 | 0.89627
HP6 | Pedologie | A9 | H6 | 5.8 | MO | 10YR - 3/2,5 |  | 67,5 | 1 | 3.66 | 11.9815 | 0.229 | 1.0315 | 3.2188
HP7 | Pedologie | A9 | H7 | 9.5 | Sable | 2,5Y - 5/4 | 0,4 | 107,6 | 1 | 3.97 | 11.9815 | 0.229 | 1.0315 | 0.50213
HP8 | Pedologie | A9 | H8 | 12 | MO | 10YR - 2,5/2 |  | 44,5 | 1 | 3.74 | 11.9815 | 0.229 | 1.0315 | 3.6864
HP9 | Pedologie | A9 | H9 | 12.5 | Sable | 10YR - 4,5/4 | 0,4 | 73,3 | 1 | 3.94 | 11.9815 | 0.229 | 1.0315 | 0.65293
HP10 | Pedologie | A9 | H10 | 19.2 | Sable | 10YR - 3/2 | 0,2 | 65,0 | 1 | 3.83 | 11.9815 | 0.229 | 1.0315 | 1.2243
HP11 | Pedologie | A9 | H11 | 27.7 | Sable | 10YR - 4/3,5 | 1,1 | 226,4 | 1 | 4.08 | 11.9815 | 0.229 | 1.0315 | 0.65519
HP12 | Pedologie | A9 | H12 | 35 | Sable | 1,25Y - 4/4 | 0,4 | 239,5 | 1 | 4.29 | 11.9815 | 0.229 | 1.0315 | 0.43642
HP13 | Pedologie | A9 | H13 | 40.5 | Sable | 2,5Y - 4,5/4 | 0,2 | 135,6 | 1 | 4.43 | 11.9815 | 0.229 | 1.0315 | 0.34764
HP14 | Pedologie | 10 | H1 | 1.9 | Sable | 2,5Y - 4/4 | 0,4 | 101,7 | 1 | 3.87 | 11.9815 | 0.229 | 1.0315 | 0.82585
HP15 | Pedologie | 10 | H2 | 2.8 | MO | 2,5Y - 3/3 | 0,9 | 36,5 | 1 | 3.4 | 11.9815 | 0.229 | 1.0315 | 4.815
HP16 | Pedologie | 10 | H3 | 4.1 | Sable | 2,5Y - 5/4 | 0,7 | 61,4 | 1 | 3.72 | 11.9815 | 0.229 | 1.0315 | 0.55666
HP17 | Pedologie | 10 | H4 | 4.4 | MO | 2,5Y - 4/4 |  | 37,8 | 1 | 3.55 | 11.9815 | 0.229 | 1.0315 | 2.32
HP18 | Pedologie | 10 | H5 | 5.7 | Sable | 2,5Y - 5/4 | 0,5 | 71,8 | 1 | 3.69 | 11.744 | 0.2025 | 1.0006 | 1.0498
HP19 | Pedologie | 10 | H6 | 6.1 | MO | 10YR - 4/3 | 2,5 | 88,8 | 1 | 3.57 | 11.744 | 0.2025 | 1.0006 | 1.8656
HP20 | Pedologie | 10 | H7 | 11.5 | Sable | 10YR - 4/3 | 12,4 | 311,4 | 1 | 4.07 | 11.744 | 0.2025 | 1.0006 | 0.37226
HP21 | Pedologie | 10 | H8 | 18 | Sable | 5Y - 5/2 | 1,3 | 261,2 | 1 | 4.4 | 11.744 | 0.2025 | 1.0006 | 0.19026
HP22 | Pedologie | 10 | H9 | 21.5 | Sable | 10YR - 4/4 | 15,4 | 228,5 | 1 | 3.34 | 11.744 | 0.2025 | 1.0006 | 0.31134
HP23 | Pedologie | 10 | H10 | 47 | Sable | 10YR - 3,5/2 | 14,3 | 328,2 | 1 | 4.24 | 11.744 | 0.2025 | 1.0006 | 0.19555
HP24 | Pedologie | 9 | H1 | 1.8 | Sable | 2,5Y - 6/4 | 3,2 | 190,6 | 1 | 4.49 | 11.744 | 0.2025 | 1.0006 | 0.3776
HP25 | Pedologie | 9 | H2 | 4.8 | MO | 10YR - 3/2 |  | 13,8 | 1 | 3.72 | 11.744 | 0.2025 | 1.0006 | 21.061
HP26 | Pedologie | 9 | H3 | 5.7 | Sable | 2,5Y - 7/2 | 0,6 | 70,4 | 1 | 3.78 | 11.744 | 0.2025 | 1.0006 | 0.98917
HP27 | Pedologie | 9 | H4 | 5.9 | MO | 10YR - 4/3 |  | 50,3 | 1 | 3.74 | 11.744 | 0.2025 | 1.0006 | 2.8498
HP28 | Pedologie | 9 | H5 | 7.2 | Sable | 2,5Y - 4/3 | 0,5 | 65,9 | 1 | 3.93 | 11.744 | 0.2025 | 1.0006 | 0.62338
HP29 | Pedologie | 9 | H6 | 8.5 | MO | 2,5Y - 3/3 |  | 40,8 | 1 | 3.73 | 11.744 | 0.2025 | 1.0006 | 4.4254
HP30 | Pedologie | 9 | H7 | 9.5 | Sable | 2,5Y - 5/4 | 1,2 | 172,4 | 1 | 4.05 | 11.744 | 0.2025 | 1.0006 | 0.43961
HP31 | Pedologie | 9 | H8 | 9.8 | MO | 2,5Y - 5/3,5 | 0,8 | 63,4 | 1 | 3.85 | 11.744 | 0.2025 | 1.0006 | 1.9663
HP32 | Pedologie | 9 | H9 | 12.3 | Sable | 2,5Y - 5/5 | 0,4 | 200,1 | 1 | 4.1 | 11.744 | 0.2025 | 1.0006 | 0.45978
HP33 | Pedologie | 9 | H10 | 12.5 | MO | 10YR - 4/4 | 2,6 | 70,9 | 1 | 4.01 | 11.744 | 0.2025 | 1.0006 | 1.2738
HP34 | Pedologie | 9 | H11 | 14.1 | Sable | 10YR - 6/6 | 0,9 | 89,3 | 1 | 4.12 | 11.744 | 0.2025 | 1.0006 | 0.46795
HP35 | Pedologie | 9 | H12 | 14.6 | MO | 10YR - 4/6 | 0,3 | 45,6 | 1 | 4.03 | 11.8545 | 0.1965 | 1.0041 | 1.586
HP36 | Pedologie | 9 | H13 | 26.2 | Sable | 10YR - 5/6 | 2,8 | 312,1 | 1 | 4.54 | 11.8545 | 0.1965 | 1.0041 | 0.68562
HP37 | Pedologie | 9 | H14 | 35 | Sable | 7,5YR - 5/8 | 6,4 | 314,8 | 1 | 4.55 | 11.8545 | 0.1965 | 1.0041 | 0.50417
HP38 | Pedologie | 9 | H15 | 50 | Sable | 2,5Y - 6/6 | 0 | 264,9 | 1 | 4.69 | 11.8545 | 0.1965 | 1.0041 | 0.19476
HP39 | Pedologie | 45 | H1 | 2 | MO | 10YR - 2/2 |  | 74,0 | 1 | 3.39 | 11.8545 | 0.1965 | 1.0041 | 3.569
HP40 | Pedologie | 45 | H2 | 5 | MO | 7,5YR - 2,5/2 |  | 82,650 | 1 | 3.5 | 11.8545 | 0.1965 | 1.0041 | 14.305
HP41 | Pedologie | 45 | H3 | 6.1 | Sable | 2,5Y - 5/4 | 1,205 | 205,066 | 1 | 4.04 | 11.8545 | 0.1965 | 1.0041 | 0.35268
HP42 | Pedologie | 45 | H4 | 6.4 | MO | 10YR - 3/4 | 0,440 | 63,694 | 1 | 3.94 | 11.8545 | 0.1965 | 1.0041 | 2.2926
HP43 | Pedologie | 45 | H5 | 7.2 | Sable | 2,5YR - 5/6 | 0,947 | 152,5 | 1 | 4.21 | 11.8545 | 0.1965 | 1.0041 | 0.31859
HP44 | Pedologie | 45 | H6 | 7.5 | MO | 10YR - 3/3 | 1,378 | 53,050 | 1 | 4.08 | 11.8545 | 0.1965 | 1.0041 | 3.4791
HP45 | Pedologie | 45 | H7 | 8.6 | Sable | 2,5Y - 4/4 | 0,492 | 121,359 | 1 | 4.43 | 11.8545 | 0.1965 | 1.0041 | 0.5453
HP46 | Pedologie | 45 | H8 | 8.9 | MO | 2,5Y - 4/2 | 0,737 | 96,522 | 1 | 4.26 | 11.8545 | 0.1965 | 1.0041 | 1.5974
HP47 | Pedologie | 45 | H9 | 14.8 | Sable | 2,5Y - 4/3 | 0,834 | 163,138 | 1 | 4.44 | 11.8545 | 0.1965 | 1.0041 | 0.68482
HP48 | Pedologie | 45 | H10 | 36 | Sable | 5Y - 5/2 | 0 | 400,7 | 1 | 5.08 | 11.8545 | 0.1965 | 1.0041 | 0.07139
HP49 | Pedologie | 45 | H11 | 36.6 | Sable | 5Y - 3/2 |  |  | 1 | 4.97 | 11.8545 | 0.1965 | 1.0041 | 0.3686
HP50 | Pedologie | 45 | H12 | 50 | Sable | 5Y - 5/1 | 0 | 334,0 | 1 | 5.11 | 11.8545 | 0.1965 | 1.0041 | 0.03487
HP51 | Pedologie | 45 | H13 | [5 empty] | 1 |  | 11.8545 | 0.1965 | 1.0041 | 0.71353
52 | Remplissage | A9 |  | 20 | Sable |  |  |  | 1 | 3.81 | 12.0015 | 0.196 | 1.0292 | 0.26036
53 | Remplissage | A9 |  | 20 | Sable |  |  |  | 2 | 4.2 | 12.0015 | 0.196 | 1.0292 | 0.35779
54 | Remplissage | A9 |  | 20 | Sable |  |  |  | 3 | 4.35 | 12.0015 | 0.196 | 1.0292 | 0.37047
55 | Remplissage | A9 |  | 20 | Sable |  |  |  | 1 | 4.26 | 12.0015 | 0.196 | 1.0292 | 0.4266
56 | Remplissage | A9 |  | 20 | Sable |  |  |  | 1 | 4.23 | 12.0015 | 0.196 | 1.0292 | 0.20541
57 | Remplissage | A9 |  | 20 | Sable |  |  |  | 1 | 4.39 | 12.0015 | 0.196 | 1.0292 | 0.20594
58 | Remplissage | A9 |  | 20 | Sable |  |  |  | 1 | 4.27 | 12.0015 | 0.196 | 1.0292 | 0.10182
59 | Remplissage | A9 |  | 20 | Sable |  |  |  | 1 | 4.45 | 12.0015 | 0.196 | 1.0292 | 0.26345
60 | Remplissage | A9 |  | 20 | Sable |  |  |  | 1 | 4.29 | 12.0015 | 0.196 | 1.0292 | 0.07476
61 | Remplissage | A9 |  | 20 | Sable |  |  |  | 2 | 4.13 | 12.0015 | 0.196 | 1.0292 | 0.31903
62 | Remplissage | A9 |  | 20 | Sable |  |  |  | 3 | 4.11 | 12.0015 | 0.196 | 1.0292 | 0.43539
63 | Remplissage | A9 |  | 20 | Sable |  |  |  | 1 | 4.1 | 12.0015 | 0.196 | 1.0292 | 0.43352
64 | Remplissage | A9 |  | 20 | Sable |  |  |  | 2 | 3.96 | 12.0015 | 0.196 | 1.0292 | 0.34881
65 | Remplissage | A9 |  | 20 | Sable |  |  |  | 3 | 3.84 | 12.0015 | 0.196 | 1.0292 | 0.21233
66 | Remplissage | A9 |  | 20 | Sable |  |  |  | 1 | 4.38 | 12.0015 | 0.196 | 1.0292 | 0.29977
67 | Remplissage | 10 |  | 20 | Sable |  |  |  | 1 | 4.54 | 12.187 | 0.1975 | 1.0385 | 0.28084
68 | Remplissage | 10 |  | 20 | Sable |  |  |  | 2 | 4.6 | 12.187 | 0.1975 | 1.0385 | 0.18141
69 | Remplissage | 10 |  | 20 | Sable |  |  |  | 3 | 4.6 | 12.187 | 0.1975 | 1.0385 | 0.16084
70 | Remplissage | 10 |  | 20 | Sable |  |  |  | 4 | 4.64 | 12.187 | 0.1975 | 1.0385 | 0.18752
71 | Remplissage | 10 |  | 20 | Sable |  |  |  | 5 | 4.37 | 12.187 | 0.1975 | 1.0385 | 0.41418
72 | Chantier | 10 |  | 20 | Sable |  |  |  | 1 | 4.68 | 12.187 | 0.1975 | 1.0385 | 0.20211
73 | Chantier | 10 |  | 20 | MO |  |  |  | 1 | 3.6 | 12.187 | 0.1975 | 1.0385 | 4.4492
74 | Chantier | 10 |  | 20 | MO |  |  |  | 2 | 3.71 | 12.187 | 0.1975 | 1.0385 | 7.5666
75 | Remplissage | 10 |  | 20 | Sable |  |  |  | 1 | 4.05 | 12.187 | 0.1975 | 1.0385 | 0.05553
76 | Remplissage | 10 |  | 20 | Sable |  |  |  | 2 | 4.13 | 12.187 | 0.1975 | 1.0385 | 0.09955
77 | Remplissage | 45 |  | 20 | Sable |  |  |  | 1 | 5.32 | 11.8505 | 0.2015 | 0.99054 | 0.04025
78 | Remplissage | 45 |  | 20 | Sable |  |  |  | 2 | 5.29 | 11.8505 | 0.2015 | 0.99054 | 0.04271
79 | Remplissage | 45 |  | 20 | Sable |  |  |  | 3 | 5.09 | 11.8505 | 0.2015 | 0.99054 | 0.05865
80 | Remplissage | 45 |  | 20 | Sable |  |  |  | 4 | 5.16 | 11.8505 | 0.2015 | 0.99054 | 0.08195
81 | Remplissage | 45 |  | 20 | Sable |  |  |  | 5 | 5.17 | 11.8505 | 0.2015 | 0.99054 | 0.05551
82 | Remplissage | 45 |  | 20 | Sable |  |  |  | 1 | 5.12 | 11.8505 | 0.2015 | 0.99054 | 0.19814
83 | Remplissage | 45 |  | 20 | Sable |  |  |  | 2 | 5.12 | 11.8505 | 0.2015 | 0.99054 | 0.19892
84 | Remplissage | 45 |  | 20 | Sable |  |  |  | 3 | 5.25 | 11.8505 | 0.2015 | 0.99054 | 0.26023
85 | Remplissage | 45 |  | 20 | Sable |  |  |  | 4 | 4.52 | 11.8505 | 0.2015 | 0.99054 | 0.41103
86 | Remplissage | 45 |  | 20 | Sable |  |  |  | 5 | 4.53 | 11.8505 | 0.2015 | 0.99054 | 0.43832

## Feuil2
[8 empty] | Calcul densité en conditions naturelles et % 'water content' | [7 empty] | pot
[8 empty] | densité apparente | total porosity | WFPS | mass basic | g d'eau | sol pesé | eau à ajouter | pds total | 1
ID POT | Site | Prof | Rep | tare | tare_mh | tare_ms | %eau | g/cm3 |  | 70% | 70% | /100 g sol sec | g | mL | sol humide | 2
25 | A9 | 10 | 1 | 24.438 | 38.705 | 37.376 | 10.2721 | 0.88841 | 0.66475 | 0.46533 | 0.52377 | 52.3775 | 110.2721 | 42.1054 | 152.3775 | 3
14 | A9 | 20 | 1 | 24.345 | 38.567 | 36.803 | 14.1596 | 1.4179 | 0.46494 | 0.32546 | 0.22953 | 22.9533 | 114.1596 | 8.7937 | 122.9533 | 4
33 | A9 | 30 | 1 | 24.552 | 39.547 | 37.762 | 13.5125 | 1.3764 | 0.48059 | 0.33641 | 0.24441 | 24.4407 | 113.5125 | 10.9282 | 124.4407 | 5
32 | A9 | 10 | 2 | 24.65 | 38.777 | 35.96 | 24.9072 | 0.88841 | 0.66475 | 0.46533 | 0.52377 | 52.3775 | 124.9072 | 27.4703 | 152.3775 | 6
15 | A9 | 20 | 2 | 24.093 | 39.258 | 37.6 | 12.2751 | 1.4179 | 0.46494 | 0.32546 | 0.22953 | 22.9533 | 112.2751 | 10.6782 | 122.9533 | 7
35 | A9 | 30 | 2 | 28.457 | 45.213 | 43.258 | 13.2086 | 1.3764 | 0.48059 | 0.33641 | 0.24441 | 24.4407 | 113.2086 | 11.2321 | 124.4407 | 8
36 | A9 | 10 | 3 | 24.286 | 40.174 | 37.882 | 16.8579 | 0.88841 | 0.66475 | 0.46533 | 0.52377 | 52.3775 | 116.8579 | 35.5196 | 152.3775 | 9
17 | A9 | 20 | 3 | 24.274 | 42.214 | 40.151 | 12.9936 | 1.4179 | 0.46494 | 0.32546 | 0.22953 | 22.9533 | 112.9936 | 9.9597 | 122.9533 | 10
1 | A9 | 30 | 3 | 24.291 | 40.824 | 38.215 | 18.7374 | 1.3764 | 0.48059 | 0.33641 | 0.24441 | 24.4407 | 118.7374 | 5.7032 | 124.4407 | 11
2 | A9 | 10 | 4 | 33.423 | 49.839 | 46.698 | 23.661 | 0.88841 | 0.66475 | 0.46533 | 0.52377 | 52.3775 | 123.661 | 28.7164 | 152.3775 | 12
4 | A9 | 20 | 4 | 24.263 | 40.48 | 36.795 | 29.4047 | 1.4179 | 0.46494 | 0.32546 | 0.22953 | 22.9533 | 129.4047 | -6.4514 | 122.9533 | 13
7 | A9 | 30 | 4 | 24.741 | 41.653 | 37.649 | 31.0195 | 1.3764 | 0.48059 | 0.33641 | 0.24441 | 24.4407 | 131.0195 | -6.5789 | 124.4407 | 14
22 | PF45 | 10 | 1 | 24.3 | 38.1 | 35.367 | 24.695 | 0.93393 | 0.64757 | 0.4533 | 0.48537 | 48.5366 | 124.695 | 23.8416 | 148.5366 | 15
26 | PF45 | 20 | 1 | 33.609 | 50.566 | 48.429 | 14.4197 | 1.636 | 0.38263 | 0.26784 | 0.16372 | 16.3717 | 114.4197 | 1.952 | 116.3717 | 16
16 | PF45 | 30 | 1 | 31.257 | 47.154 | 45.474 | 11.8168 | 1.5955 | 0.39794 | 0.27856 | 0.17459 | 17.4594 | 111.8168 | 5.6425 | 117.4594 | 17
24 | PF45 | 10 | 2 | 24.588 | 37.841 | 35.105 | 26.015 | 0.93393 | 0.64757 | 0.4533 | 0.48537 | 48.5366 | 126.015 | 22.5216 | 148.5366 | 18
5 | PF45 | 20 | 2 | 24.339 | 39.338 | 37.608 | 13.0379 | 1.636 | 0.38263 | 0.26784 | 0.16372 | 16.3717 | 113.0379 | 3.3338 | 116.3717 | 19
21 | PF45 | 30 | 2 | 24.599 | 39.762 | 37.907 | 13.939 | 1.5955 | 0.39794 | 0.27856 | 0.17459 | 17.4594 | 113.939 | 3.5204 | 117.4594 | 20
34 | PF45 | 10 | 3 | 24.435 | 41.41 | 37.752 | 27.4686 | 0.93393 | 0.64757 | 0.4533 | 0.48537 | 48.5366 | 127.4686 | 21.068 | 148.5366 | 21
23 | PF45 | 20 | 3 | 28.303 | 44.745 | 41.571 | 23.9222 | 1.636 | 0.38263 | 0.26784 | 0.16372 | 16.3717 | 123.9222 | -7.5505 | 116.3717 | 22
3 | PF45 | 30 | 3 | 24.707 | 41.838 | 39.043 | 19.4964 | 1.5955 | 0.39794 | 0.27856 | 0.17459 | 17.4594 | 119.4964 | -2.037 | 117.4594 | 23
11 | PF45 | 10 | 4 | 28.29 | 44.294 | 39.768 | 39.432 | 0.93393 | 0.64757 | 0.4533 | 0.48537 | 48.5366 | 139.432 | 9.1047 | 148.5366 | 24
12 | PF45 | 20 | 4 | 33.053 | 47.219 | 44.732 | 21.2946 | 1.636 | 0.38263 | 0.26784 | 0.16372 | 16.3717 | 121.2946 | -4.923 | 116.3717 | 25
6 | PF45 | 30 | 4 | 33.605 | 49.234 | 46.601 | 20.2601 | 1.5955 | 0.39794 | 0.27856 | 0.17459 | 17.4594 | 120.2601 | -2.8007 | 117.4594 | 26
27
|  |  |  | d.a. |  |  |  | réf. Carter, p. 583 (total porosity) | [7 empty] | 28
| A9 | 10 |  | 0.88841 |  |  |  | Carter, p. 543 (% water content, mass basic) | [7 empty] | 29
| A9 | 20 |  | 1.4179 | [11 empty] | 30
| A9 | 30 |  | 1.3764 | [11 empty] | 31
| PF45 | 10 |  | 0.93393 | [11 empty] | 32
| PF45 | 20 |  | 1.636 | [11 empty] | 33
| PF45 | 30 |  | 1.5955 | [11 empty] | 34
35
36
37
38
39
40
41
42
43
44
45
46
47
48
49
50
51
52
53
54
55
56
57
58
59
60
61
62
63
64
65
66
67
68
69
70
71
72

## Feuil3
ug CO2/mol | 44000000 ug co2/mol
litres /mol @ 20oC | 24,12 L mol-1
volume headspace | 166ml hs
C-CO2 | 12/44
incubation | 24 heures
poids sec | 45g sol

## Planilha1
SITES | block | PROFONDEUR | TEMPERATURES
A9 | 1 | 10 | 10 | 16.297
A9 | 2 | 10 | 10 | 27.156
A9 | 3 | 10 | 10 | 24.384
A9 | 4 | 10 | 10 | 25.619
A9 | 1 | 10 | 20 | 25.291
A9 | 2 | 10 | 20 | 25.423
A9 | 3 | 10 | 20 | 24.463
A9 | 4 | 10 | 20 | 24.473
A9 | 1 | 10 | 30 | 23.227
A9 | 2 | 10 | 30 | 23.274
A9 | 3 | 10 | 30 | 21
A9 | 4 | 10 | 30 | 23.976
A9 | 1 | 20 | 10 | 24.712
A9 | 2 | 20 | 10 | 25.625
A9 | 3 | 20 | 10 | 23.218
A9 | 4 | 20 | 10 | 23.128
A9 | 1 | 20 | 20 | 23.905
A9 | 2 | 20 | 20 | 22.569
A9 | 3 | 20 | 20 | 25.235
A9 | 4 | 20 | 20 | 24.619
A9 | 1 | 20 | 30 | 24.029
A9 | 2 | 20 | 30 | 26.332
A9 | 3 | 20 | 30 | 24.718
A9 | 4 | 20 | 30 | 23.641
A9 | 1 | 30 | 10 | 18.26
A9 | 2 | 30 | 10
A9 | 3 | 30 | 10
A9 | 4 | 30 | 10
A9 | 1 | 30 | 20 | 24.514
A9 | 2 | 30 | 20 | 23.382
A9 | 3 | 30 | 20 | 25.637
A9 | 4 | 30 | 20 | 24.789
A9 | 1 | 30 | 30 | 24.445
A9 | 2 | 30 | 30 | 25.548
A9 | 3 | 30 | 30 | 26.064
A9 | 4 | 30 | 30 | 23.307
PF45 | 1 | 10 | 10 | 23.344
PF45 | 2 | 10 | 10 | 27.143
PF45 | 3 | 10 | 10 | 24.667
PF45 | 4 | 10 | 10 | 22.23
PF45 | 1 | 10 | 20 | 21.826
PF45 | 2 | 10 | 20 | 24.614
PF45 | 3 | 10 | 20 | 27.854
PF45 | 4 | 10 | 20 | 24.142
PF45 | 1 | 10 | 30 | 20.34
PF45 | 2 | 10 | 30 | 23.184
PF45 | 3 | 10 | 30 | 25.183
PF45 | 4 | 10 | 30 | 23.435
PF45 | 1 | 20 | 10 | 20.746
PF45 | 2 | 20 | 10 | 25.033
PF45 | 3 | 20 | 10 | 23.537
PF45 | 4 | 20 | 10 | 22.37
PF45 | 1 | 20 | 20 | 24.657
PF45 | 2 | 20 | 20 | 27.295
PF45 | 3 | 20 | 20 | 22.112
PF45 | 4 | 20 | 20 | 22.262
PF45 | 1 | 20 | 30 | 26.171
PF45 | 2 | 20 | 30 | 25.235
PF45 | 3 | 20 | 30 | 20.011
PF45 | 4 | 20 | 30 | 24.167
PF45 | 1 | 30 | 10
PF45 | 2 | 30 | 10
PF45 | 3 | 30 | 10
PF45 | 4 | 30 | 10
PF45 | 1 | 30 | 20 | 26.873
PF45 | 2 | 30 | 20 | 24.892
PF45 | 3 | 30 | 20 | 25.594
PF45 | 4 | 30 | 20 | 22.896
PF45 | 1 | 30 | 30 | 30.79
PF45 | 2 | 30 | 30 | 24.616
PF45 | 3 | 30 | 30 | 24.519
PF45 | 4 | 30 | 30 | 24.358